## Локальная смета
| СОГЛАСОВАНО: | [5 empty] | (наименование стройки) |  |  |  |  | УТВЕРЖДАЮ:
| _____________________________ | [5 empty] | ЛОКАЛЬНЫЙ СМЕТНЫЙ РАСЧЕТ № |  |  |  |  | _______________________________
| " _____ " ________________ 200__ г. | [5 empty] | (локальная смета) |  |  |  |  | "______ " _______________200__ г.
|  | на | Гимназия № 33 2этаж,
(наименование работ и затрат, наименование объекта)
Основание:
|  |  |  | Сметная стоимость руб. |  |  |  |  | 949 847,99
|  |  |  | Средства на оплату труда руб. |  |  |  |  | 146606.5084
Составлен(а) в текущих (прогнозных) ценах по состоянию на _______200_ г.
№ пп | Обоснование | Наименование | Ед. изм. | Кол. | Стоимость единицы |  |  |  | Общая стоимость |  |  |  | Т/з осн. раб.на ед. | Т/з осн. раб. Всего | Т/з мех. на ед. | Т/з мех. Всего
[5 empty] | Всего | В том числе |  |  | Всего | В том числе
[6 empty] | Осн.З/п | Эк.Маш | З/пМех |  | Осн.З/п | Эк.Маш | З/пМех
1 | 2 | 3 | 4 | 5 | 6 | 7 | 8 | 9 | 10 | 11 | 12 | 13 | 14 | 15 | 16 | 17
Раздел 1. Новый Раздел
1 | ТЕРр62-41-01 | Очистка вручную поверхности от перхлорвиниловых и масляных красок с земли и лесов | 100 м2 расчищенной поверхности | 6.1 | 230.46 | 230.46 |  |  | 1405.81 | 1405.81 |  |  | 20.8 | 126.88
2 | ТЕРр62-25-01 | Огрунтовка | 100 м2 обработанной поверхности | 1.5 | 367.11 | 52.77 | 53.05 |  | 550.67 | 79.16 | 79.58 |  | 4.29 | 6.435 | 0.01 | 0.015
3 | ТЕРр62-25-07 | Шпатлевка | 100 м2 обработанной поверхности | 1.5 | 1108.4 | 286.74 | 1.85 |  | 1662.6 | 430.11 | 2.78 |  | 23.6 | 35.4 | 0.02 | 0.03
4 | ТЕР15-04-005-03 | Окраска поливинилацетатными водоэмульсионными составами улучшенная по штукатурке стен | 100 м2 окрашиваемой поверхности | 6.05 | 1707.53 | 547.4 | 12.43 | 0.27 | 10330.56 | 3311.77 | 75.2 | 1.63 | 42.9 | 259.545 | 0.17 | 1.0285
5 | ТЕРм08-02-401-01 | Кабели с креплением накладными скобами, полосками с установкой ответвительных коробок. Кабель 2-4-жильный сечением жилы до 16 мм2 | 100 м | 2.2 | 3926 | 690.41 | 982.73 | 458.58 | 8637.2 | 1518.9 | 2162.01 | 1008.88 | 51.6 | 113.52 | 25.2 | 55.44
6 | СЦМ-507-9001 | Провод | м | 220 | 7.1 |  |  |  | 1562
7 | Прайс лист | Трубки защитные гофрированные диаметром 25 мм | м | 220 | 1.8 |  |  |  | 396
9 | ТЕР10-05-009-03 | Облицовка стен по одинарному металлическому каркасу из ПН и ПС профилей гипсокартонными листами в один слой (С 625) одним слоем глухих | 1 м2 стены | 450 | 108.46 | 19.25 | 0.65 | 0.06 | 48807 | 8662.5 | 292.5 | 27 | 1.49 | 670.5 | 0.005 | 2.25
10 | ТЕР15-04-005-05 | Окраска поливинилацетатными водоэмульсионными составами улучшенная по сборным конструкциям, подготовленным под окраску стен | 100 м2 окрашиваемой поверхности | 4.5 | 1234.5 | 324.23 | 8.15 | 0.14 | 5555.25 | 1459.04 | 36.68 | 0.63 | 25.41 | 114.345 | 0.11 | 0.495
12 | тер15-01-047-15 | Устройство потолков типа "Армстронг" ("Байкал","Волга","Taurus" и др.) по каркасу из оцинкованного профиля | 100м2 | 4.12 | 1765.36 | 1370.91 | 394.45 | 10.4 | 7273.28 | 5648.15 | 1625.13 | 42.85
13 | сцм-101-2414-101 | Панели потолочные типа "Армстронг" "Байкал" с комплектующимися | м2 | 412 | 48.94 |  |  |  | 20163.28
14 | ТЕРм08-03-594-14 | Светильники с люминесцентными лампами в подвесных потолках, устанавливаемый на профиле, количество ламп в светильнике до 4 | 100 шт. | 0.51 | 17634.86 | 3762.03 | 3562.04 | 1673.5 | 8993.78 | 1918.64 | 1816.64 | 853.49 | 267 | 136.17 | 92.6 | 47.226
15 | СЦМ-546-0601-9 | Светильник люминесцентный ЛПО 4х20 | шт | 51 | 236.02 |  |  |  | 12037.02
16 | ТЕРр67-09-01 | Смена выключателей | 100 шт. | 0.15 | 1161.37 | 311.37 |  |  | 174.21 | 46.71 |  |  | 24.1 | 3.615
17 | ТЕР11-01-039-04 | Устройство плинтусов из плиток керамических | 100 м плинтусов | 2.2 | 2466.58 | 319.31 | 4.64 |  | 5426.48 | 702.48 | 10.21 |  | 23.6 | 51.92 | 0.06 | 0.132
18 | ТЕР10-01-010-01 | Установка элементов каркаса из брусьев | 1 м3 древесины в конструкции | 1 | 1560.59 | 268.65 | 30.38 |  | 1560.59 | 268.65 | 30.38 |  | 22.5 | 22.5 | 0.36 | 0.36
19 | ТЕР10-01-060-01 | Установка и крепление наличников | 100 м коробок блоков | 1.08 | 585.67 | 90.79 | 3.1 |  | 632.52 | 98.05 | 3.35 |  | 7.82 | 8.4456 | 0.04 | 0.0432
20 | ТЕР15-04-025-01 | Улучшенная окраска масляными составами по дереву стен | 100 м2 окрашиваемой поверхности | 0.225 | 1414.71 | 756.08 | 6.6 | 0.14 | 318.31 | 170.12 | 1.49 | 0.03 | 58.52 | 13.167 | 0.09 | 0.0202
21 | ТЕР46-04-012-03 | Разборка деревянных заполнений проемов дверных и воротных | 100 м2 | 0.28 | 1510.47 | 1196 | 314.47 | 105.88 | 422.93 | 334.88 | 88.05 | 29.65 | 103.91 | 29.0948 | 7.74 | 2.1672
22 | ТЕР10-01-039-01 | Установка блоков в наружных и внутренних дверных проемах в каменных стенах площадью проема до 3 м2 | 100 м2 проемов | 0.28 | 32012.53 | 1362.94 | 1262.06 | 178.42 | 8963.51 | 381.62 | 353.38 | 49.96 | 104.28 | 29.1984 | 13.34 | 3.7352
23 | СЦМ-101-0951 | Замок врезной оцинкованный с цилиндровым механизмом из латуни | шт | 14 | 83.7 |  |  |  | 1171.8
24 | СЦМ-101-0953 | Ручка-скоба из алюминиевого сплава анодированная | шт | 28 | 18.33 |  |  |  | 513.24
Итого прямые затраты по смете | [8 empty] | 146558.04 | 26436.59 | 6577.38 | 2014.12 |  | 1620.74 |  | 112.94
ОЗП=5,153,ЭМ=3,174,ЗПМ=5,153,МАТ=3,872 | [8 empty] | 454175.01 | 109791.16 | 18285.17 | 8364.64
ИТОГО | [8 empty] | 600733.05 | 136227.75 | 24862.55 | 10378.76 |  | 1620.74 |  | 112.94
Накладные расходы 95,00%*0,94 ФОТ (от 146 606,51) | [8 empty] | 130919.61
Сметная прибыль 50,00% ФОТ (от 146 606,51) | [8 empty] | 73303.25
ИТОГО ПО СМЕТЕ | [8 empty] | 804955.92
НДС 18% | [8 empty] | 144892.07
ВСЕГО ПО СМЕТЕ | [8 empty] | 949847.99
Составил
Проверил