## Локальная смета
| СОГЛАСОВАНО: | [5 empty] | (наименование стройки) |  |  |  |  | УТВЕРЖДАЮ:
| _____________________________ | [5 empty] | ЛОКАЛЬНЫЙ СМЕТНЫЙ РАСЧЕТ № |  |  |  |  | _______________________________
| " _____ " ________________ 200__ г. | [5 empty] | (локальная смета) |  |  |  |  | "______ " _______________200__ г.
|  | на | Гимназия № 33
(наименование работ и затрат, наименование объекта)
Основание:
|  |  |  | Сметная стоимость руб. |  |  |  |  | 561 717,18
|  |  |  | Средства на оплату труда руб. |  |  |  |  | 70000.4133
Составлен(а) в текущих (прогнозных) ценах по состоянию на _______200_ г.
№ пп | Обоснование | Наименование | Ед. изм. | Кол. | Стоимость единицы |  |  |  | Общая стоимость |  |  |  | Т/з осн. раб.на ед. | Т/з осн. раб. Всего | Т/з мех. на ед. | Т/з мех. Всего
[5 empty] | Всего | В том числе |  |  | Всего | В том числе
[6 empty] | Осн.З/п | Эк.Маш | З/пМех |  | Осн.З/п | Эк.Маш | З/пМех
1 | 2 | 3 | 4 | 5 | 6 | 7 | 8 | 9 | 10 | 11 | 12 | 13 | 14 | 15 | 16 | 17
Раздел 1. Новый Раздел
1 | ТЕРр62-39-01 | Промывка поверхности окрашенной масляными красками стен и фасадов | 100 м2 промытой поверхности | 0.95 | 74.08 | 67.51 |  |  | 70.38 | 64.13 |  |  | 5.98 | 5.681
2 | ТЕРр61-04-07 | Ремонт штукатурки потолков по камню и бетону цементно-известковым раствором, площадью отдельных мест до 1 м2 толщиной слоя до 20 мм | 100 м2 отремонтированной поверхности | 0.3 | 4774.22 | 3703.85 | 29.25 | 9.85 | 1432.27 | 1111.16 | 8.78 | 2.96 | 290.27 | 87.081 | 0.72 | 0.216
3 | ТЕРр61-01-01 | Сплошное выравнивание штукатурки стен цементно-известковым раствором при толщине намета до 5 мм | 100 м2 поверхности | 0.95 | 603.29 | 349.93 | 13 | 4.38 | 573.13 | 332.43 | 12.35 | 4.16 | 29.58 | 28.101 | 0.32 | 0.304
5 | ТЕР15-04-005-04 | Окраска поливинилацетатными водоэмульсионными составами улучшенная по штукатурке потолков | 100 м2 окрашиваемой поверхности | 0.95 | 1953.32 | 687.76 | 13.2 | 0.27 | 1855.65 | 653.37 | 12.54 | 0.26 | 53.9 | 51.205 | 0.18 | 0.171
6 | ТЕРр62-41-01 | Очистка вручную поверхности от масляных красок с земли и лесов | 100 м2 расчищенной поверхности | 1.5 | 230.46 | 230.46 |  |  | 345.69 | 345.69 |  |  | 20.8 | 31.2
7 | ТЕР10-05-009-01 | Облицовка стен по одинарному металлическому каркасу из ПН и ПС профилей гипсокартонными листами в один слой (С 625) с оконным проемом | 1 м2 стены за вычетом проемов | 320 | 131.65 | 21.06 | 0.66 | 0.06 | 42128 | 6739.2 | 211.2 | 19.2 | 1.63 | 521.6 | 0.005 | 1.6
9 | ТЕРр62-25-01 | Огрунтовка с земли и лесов | 100 м2 обработанной поверхности | 3.2 | 367.11 | 52.77 | 53.05 |  | 1174.75 | 168.86 | 169.76 |  | 4.29 | 13.728 | 0.01 | 0.032
10 | ТЕР15-04-005-05 | Окраска поливинилацетатными водоэмульсионными составами улучшенная по сборным конструкциям, подготовленным под окраску стен | 100 м2 окрашиваемой поверхности | 3.2 | 1234.5 | 324.23 | 8.15 | 0.14 | 3950.4 | 1037.54 | 26.08 | 0.45 | 25.41 | 81.312 | 0.11 | 0.352
11 | ТЕР11-01-011-03 | Устройство стяжек бетонных толщиной 20 мм | 100 м2 стяжки | 1.55 | 1459.26 | 450.4 | 54.17 | 17.37 | 2261.85 | 698.12 | 83.96 | 26.92 | 40.65 | 63.0075 | 1.27 | 1.9685
12 | ТЕР11-01-027-06 | Устройство покрытий на цементном растворе из керамического гранита неполированного одноцветного | 100 м2 покрытия | 1.55 | 20521.73 | 1055.14 | 152.37 | 38.99 | 31808.68 | 1635.47 | 236.17 | 60.43 | 88.37 | 136.9735 | 3.06 | 4.743
13 | ТЕР11-01-039-04 | Устройство плинтусов из плиток керамических | 100 м плинтусов | 0.34 | 2466.58 | 319.31 | 4.64 |  | 838.64 | 108.57 | 1.58 |  | 23.6 | 8.024 | 0.06 | 0.0204
14 | ТЕР10-02-041-01 | Ограждение лестничных площадок перилами | 100 м перил | 0.4 | 530.67 | 362.92 | 106.54 | 7.39 | 212.27 | 145.17 | 42.62 | 2.96 | 28.78 | 11.512 | 1.17 | 0.468
15 | ТЕР09-03-050-01 | Монтаж стальных плинтусов из гнутого профиля | 100 м плинтуса | 1.4 | 232.5 | 169.22 | 19.49 |  | 325.5 | 236.91 | 27.29 |  | 12.8 | 17.92 | 0.05 | 0.07
16 | Прайс лист | Порожек металлический | м | 140 | 25 |  |  |  | 3500
17 | ТЕР26-02-001-03 | Огнезащитное покрытие несущих металлоконструкций балок перекрытий, покрытий и ферм составом "ФайэфлексТМ Крилак" с пределом огнестойкости 1,0 час | 100 м2 обрабатываемой поверхности | 0.076 | 7610.38 | 1921.89 | 4504.61 | 584 | 578.39 | 146.06 | 342.35 | 44.38 | 152.41 | 11.5832 | 43.25 | 3.287
18 | СЦМ-113-0514 | Состав огнезащитный "ФайэфлексТМ Крилак" | кг | 9 | 265.7 |  |  |  | 2391.3
Итого прямые затраты по смете | [8 empty] | 93446.9 | 13422.68 | 1174.68 | 161.72 |  | 1068.93 |  | 13.23
ОЗП=5,153,ЭМ=3,174,ЗПМ=5,153,МАТ=3,872 | [8 empty] | 285074.04 | 55744.39 | 2873.8 | 671.62
ИТОГО | [8 empty] | 378520.94 | 69167.07 | 4048.48 | 833.34 |  | 1068.93 |  | 13.23
Накладные расходы 95,00%*0,94 ФОТ (от 70 000,41) | [8 empty] | 62510.37
Сметная прибыль 50,00% ФОТ (от 70 000,41) | [8 empty] | 35000.21
ИТОГО ПО СМЕТЕ | [8 empty] | 476031.51
НДС 18% | [8 empty] | 85685.67
ВСЕГО ПО СМЕТЕ | [8 empty] | 561717.18
Составил
Проверил