## Локальная смета
| СОГЛАСОВАНО: | [11 empty] | УТВЕРЖДАЮ:
| _____________________________ | [11 empty] | __________________________
| " _____ " ________________ 200_ г. | [11 empty] | "____" ______________200_ г.
2008г. Муниципальное управление здравоохранения
(наименование стройки)
ЛОКАЛЬНЫЙ СМЕТНЫЙ РАСЧЕТ №
(локальная смета)
|  | на | Установка распашных решеток на оконные проемы молочной кухни по ул.Солдатова,34, МУЗ "Детская городская поликлиника №10" по ул.Г.Хасана,10а
(наименование работ и затрат, наименование объекта)
Основание: Смета на проверку.
|  |  | Сметная стоимость строительных работ ___________________________________________________________ | [5 empty] | ___________________________115299 |  | руб.
|  |  | Средства на оплату труда ___________________________________________________________ | [5 empty] | ___________________________10295 |  | руб.
|  |  | Сметная трудоемкость ___________________________________________________________ | [5 empty] | ___________________________________________________________147,37 |  | чел.час
Составлен(а) в текущих (прогнозных) ценах по состоянию на 2-й квартал 2008г.
№ пп | Обоснование | Наименование | Ед. изм. | Кол. | Стоимость единицы, руб. |  |  |  | Общая стоимость, руб. |  |  |  | Т/з осн. раб.на ед. | Т/з осн. раб. Всего | Т/з мех. на ед. | Т/з мех. Всего
[5 empty] | Всего | В том числе |  |  | Всего | В том числе
[6 empty] | Осн.З/п | Эк.Маш | З/пМех |  | Осн.З/п | Эк.Маш | З/пМех
1 | 2 | 3 | 4 | 5 | 6 | 7 | 8 | 9 | 10 | 11 | 12 | 13 | 14 | 15 | 16 | 17
Раздел 1.
1 | ТЕРр69-02-01 | Сверление отверстий в кирпичных стенах электроперфоратором: толщина стен 0,5 кирпича с диаметром отверстия до 20 мм | 100 отверстий | 2.04 | 83.74 | 66.7 | 17.04 |  | 171 | 136 | 35 |  | 5.49 | 11.2
2 | ТЕРр69-02-02 | Сверление отверстий в кирпичных стенах электроперфоратором: добавлять на каждые 0,5 кирпича толщины стен | 100 отверстий | 2.04 | 80.54 | 64.15 | 16.39 |  | 164 | 131 | 33 |  | 5.28 | 10.77
3 | ТЕР06-01-015-01прим. | Установка арматурных стержней диаметром 16мм: в готовые гнезда с заделкой длиной до 20см | 1 т | 0,1027 65*0,00158 | 15220.11 | 3972.28 | 56.49 | 3.93 | 1563 | 408 | 6 |  | 315.01 | 32.35 | 0.62 | 0.06
4 | ТЕР09-06-001-02прим. | Монтаж решеток на оконные проемы открывающихся | 1 т конструкций | 1.159 | 915.7 | 617.1 | 174.33 | 1.89 | 1061 | 715 | 202 | 2 | 50.79 | 58.87 | 0.31 | 0.36
5 | СЦМ-201-9408 | Конструкции стальные индивидуальные решетчатые сварные массой до 0,1 т | т | 1.159 | 13876 |  |  |  | 16082
6 | СЦМ-203-9156 | Приборы оконные (навесы) | комплект | 40 | 4.16 |  |  |  | 166
7 | ТЕР15-04-030-04 | Масляная окраска металлических поверхностей: решеток, переплетов, труб диаметром менее 50 мм и т.п., количество окрасок 2 | 100 м2 окрашиваемой поверхности | 0.481 | 1351.54 | 896.07 | 2.73 | 0.14 | 650 | 431 | 1 |  | 71.06 | 34.18 | 0.04 | 0.02
9 | СЦМ-515-0022прим. | Замок винтовой висячий с ключом | шт | 18 | 25.93 |  |  |  | 467
Итого прямые затраты по смете в ценах 2001г. | [8 empty] | 20324 | 1821 | 277 | 2 |  | 147.37 |  | 0.44
Итого прямые затраты по смете с учетом коэффициентов к итогам | [8 empty] | 83223 | 10284 | 928 | 11 |  | 147.37 |  | 0.44
В том числе, справочно:
Перевод в цены 2кв. 2008г. ОЗП=5,647; ЭМ-ЗПМ=3,332; ЗПМ=5,647; МАТ=3,951 (Поз. 1-7, 9) | [8 empty] | 62899 | 8462 | 651 | 9
Накладные расходы | [8 empty] | 8398
В том числе, справочно:
78%*0,94 ФОТ (от 1508) (Поз. 1-2) | [8 empty] | 1106
90%*0,9 * 0,94 ФОТ (от 4049) (Поз. 4) | [8 empty] | 3083
105%*0,9 * 0,94 ФОТ (от 4738) (Поз. 3, 7) | [8 empty] | 4209
Сметная прибыль | [8 empty] | 6090
В том числе, справочно:
50% ФОТ (от 1508) (Поз. 1-2) | [8 empty] | 754
55%*0,85 ФОТ (от 2434) (Поз. 7) | [8 empty] | 1138
65%*0,85 ФОТ (от 2304) (Поз. 3) | [8 empty] | 1273
85%*0,85 ФОТ (от 4049) (Поз. 4) | [8 empty] | 2925
Итого | [8 empty] | 97711 |  |  |  |  | 147.37 |  | 0.44
НДС 18% | [8 empty] | 17587.98
ВСЕГО по смете | [8 empty] | 115298.98 |  |  |  |  | 147.37 |  | 0.44
Составил Шмыкова Г.М.