## Дефектная ведомость
УТВЕРЖДАЮ
Директор МОУ ДОД "Детская Соколов С.П.
музыкальная школа № 3" г. Перми
ВЕДОМОСТЬ ОБЪЕМОВ РАБОТ № 1
ремонт музыкального зала по адресу: пр.Комсомольский, 84
МОУ ДОД "Детская музыкальная школа № 3" г. Перми
№ пп | Наименование | Ед. изм. | Кол. | Примечание
1 | 2 | 3 | 4 | 5
Раздел 1. Демонтажные работы
Потолок
1 | Демонтаж гипсовых погонных деталей орнаментированных, плоских, выпуклых, рельефных, простого или сложного рисунка (порезки, пояса, фризы, капли и т.п.) высотой: до 250 мм | 100 м деталей | 0.353
2 | Разборка подшивки потолков: оштукатуренной по дранке | 100 м2 подшивки | 0.6151
Стены
3 | Демонтаж облицовки стен из древесно-стружечных плит: фанерованных шпоном | 100 м2 облицовки стен | 0.3062
4 | Разборка каркаса из брусьев | 100 м2 стен | 0.3062
5 | Разборка облицовки из ДВП: стен и перегородок ( прим ) | 100 м2 облицовки | 0.9198
6 | Снятие обоев: простых и улучшенных | 100 м2 очищаемой поверхности | 0.9168
7 | Снятие наличников | 100 м наличников | 0.5
8 | Снятие подоконных досок деревянных в зданиях: каменных | 100 м2 | 0.0381
9 | Облицовка стен декоративным бумажно-слоистым пластиком или листами из синтетических материалов: по деревянной обрешетке | 100 м2 облицовки | 0.0773
Полы
10 | Разборка плинтусов : деревянных | 100 м плинтусов | 0.5118
11 | Разборка покрытий полов: из древесностружечных плит в один слой | 100 м2 покрытий | 0.6451
Электрика
12 | Демонтаж осветительных приборов: светильники для люминесцентных ламп | 100 шт. | 0.04
13 | Демонтаж осветительных приборов: бра | 100 шт. | 0.06
14 | Демонтаж осветительных приборов: выключатели | 100 шт. | 0.06
15 | Демонтаж осветительных приборов: розетки | 100 шт. | 0.05
16 | Демонтаж кабеля | 100 м | 1
Притивопожарная сигнализация
17 | Демонтаж кабеля | 100 м | 0.12
18 | Демонтаж датчиков | шт. | 4
Раздел 2. Строительно-монтажные работы
Потолок
20 | Устройство основания под штукатурку из металлической сетки: по кирпичным и бетонным поверхностям | 100 м2 поверхности | 0.6151
21 | Штукатурка по сетке без устройства каркаса: улучшенная потолков | 100 м2 оштукатуриваемой поверхности | 0.6151
22 | Окраска поливинилацетатными водоэмульсионными составами улучшенная: по штукатурке потолков | 100 м2 окрашиваемой поверхности | 0.6151
23 | Установка гипсовых погонных деталей орнаментированных, плоских, выпуклых, рельефных, простого или сложного рисунка (порезки, пояса, фризы, капли и т.п.) высотой: до 250 мм | 100 м деталей | 0.353
24 | Детали наборных элементов из ПВХ шириной 200 мм | пм | 35.3
Стены
25 | Облицовка стен по одинарному металлическому каркасу из ПН и ПС профилей гипсокартонными листами в один слой (С 625) одним слоем глухих | 1 м2 стены | 122.6
26 | Оклейка обоями стен по листовым материалам, гипсобетонным и гипсолитовым поверхностям: тиснеными и плотными | 100 м2 оклеиваемой и обиваемой поверхности | 1.226
27 | Окраска поливинилацетатными водоэмульсионными составами улучшенная: по сборным конструкциям, подготовленным под окраску стен | 100 м2 окрашиваемой поверхности | 1.226
28 | Покрытие масляными и спиртовыми лаками по окрашиваемой или огрунтованной поверхности за 2 раза стен | 100 м2 окрашиваемой поверхности или покрытия | 0.613
31 | Установка гипсовых погонных деталей орнаментированных, плоских, выпуклых, рельефных, простого или сложного рисунка (порезки, пояса, фризы, капли и т.п.) высотой: до 250 мм | 100 м деталей | 0.72
32 | Детали наборных элементов из ПВХ шириной 150-200 мм | пм | 35.3
Полы
33 | Смена дощатых полов с добавлением новых досок до: 25% | 100 м2 | 0.6151
34 | Смена дощатых полов с добавлением новых досок до: добавлять к 57-4-4 при крашеных полах | 100 м2 | 0.6151
35 | Устройство оснований под покрытие пола из ЦСП толщиной 20 мм площадью: свыше 20 м2 | 100 м2 основания | 0.6451
36 | Плиты древесностружечные многослойные и трехслойные марки П-1 толщиной 15-17 мм | 100 м2 | -0.658
37 | Плиты цеметно-стружечные толщиной 20 мм | м2 | 65.8
38 | Устройство покрытий из линолеума насухо со свариванием полотнищ в стыках | 100 м2 покрытия | 0.6451
39 | Линолеум поливинилхлоридный на теплоизолирующей подоснове марок ПР-ВТ, ВК-ВТ, ЭК-ВТ | м2 | -65.8
40 | Линолеум на теплозвукоизолирующей подоснове, сертифицированный гос.пож. надзором | м2 | 65.8
41 | Устройство плинтусов поливинилхлоридных на клее КН-2 | 100 м плинтусов | 0.5118
42 | Угол наружный, внутренний пластиковый | шт | 30
43 | Заглушка пластиковая | шт | 6
44 | Монтаж стальных порогов | 100 м плинтуса | 0.15
45 | Стоимость порога металлического шириной 20 мм | пм | 15
Дверные проемы
47 | Смена дверных приборов: замков врезных | 100 шт. приборов | 0.01
48 | Замок врезной | шт | 1
Трубопроводы
49 | Окраска масляными составами ранее окрашенных поверхностей стальных труб: за 2 раза | 100 м2 окрашиваемой поверхности | 0.0288
Вентиляция
50 | Смена вентиляционных решеток | 100 жалюзийных решеток | 0.06
Раздел 3. Электромонтажные работы
53 | Люстры и подвесы с количеством ламп до: 12 | шт. | 10
54 | Кронштейны со светильниками по: стенам и потолкам | 100 шт. | 0.1
55 | Светильник для ламп накаливания потолочный или настенный: с креплением винтами для помещений с нормальными условиями среды двухламповый ( бра) | 100 шт. | 0.1
56 | Светильники с люминесцентными лампами отдельно устанавливаемый на штырях с количеством ламп в светильнике до 4 | 100 шт. | 0.05
57 | Светильники люминесцентный ЛПО 4х20 | шт. | 5
58 | Стартёры для люминесцентных ламп 4-20/СК-127С | 10 шт. | 1
59 | Лампы люминесцентные ртутные низкого давления типа: ЛБ, ЛД, ЛДЦ, ЛТВ, ЛБХ 20 | 10 шт. | 2
60 | Розетка штепсельная: неутопленного типа при открытой проводке | 100 шт. | 0.05
61 | Розетка 2К+3 | шт | 5
62 | Кабели с креплением накладными скобами, полосками с установкой ответвительных коробок. Кабель 2-4-жильный сечением жилы до 16 мм2 | 100 м | 1
63 | Кабели силовые на напряжение 660 В с медными жилами с поливинилхлоридной изоляцией и оболочкой марки ВВГ 2х1.5 мм2 | 1000 м | 0.07
64 | Кабели силовые на напряжение 660 В с медными жилами с поливинилхлоридной изоляцией и оболочкой марки ВВГ 3х2.5 мм2 | 1000 м | 0.03
65 | Труба винипластовая по установленным конструкциям, по стенам и колоннам с креплением скобами, диаметр, мм, до: 25 | 100 м | 0.75
66 | Пробивка в кирпичных стенах борозд площадью сечения до 20 см2 | 100 м борозд | 0.25
67 | Заделка отверстий, гнезд и борозд в стенах и перегородках бетонных площадью до 0,1 м2 | 1 м3 заделки | 0.75
68 | Выключатель одноклавишный утопленного типа при скрытой проводке | 100 шт. | 0.1
69 | Выключатель одноклавишный дляскрытой проводки | шт. | 10
Раздел 4. Отопление
70 | Слив и наполнение водой системы отопления: без осмотра системы | 1000 м3 объема здания | 5
71 | Демонтаж регистров из стальных труб сварных диаметром нитки: 100 мм | 100 м труб нитки регистра | 0.16
72 | Установка радиаторов: стальных CALIDOR 97 S: 1 сек= 0,147 квт. 3 шт*12 сек*0,147 квт/ сек= 5,292 квт | 100 квт радиаторов и конвекторов | 0.05292
73 | Радиаторы стальные пластинчатые типа РСВ1 однорядные и двухрядные | квт | -5.292
74 | Радиатор стальной CALIDOR 97 S: 36 секций= 5,292 квт | секция | 36
75 | Комплект к радиатру ( 4 пробки, 4 прокладки, 4 кронштейна ) | комплект | 3
76 | Установка кранов воздушных | 1 комплект | 0.03
77 | Установка вентилей и клапанов обратных муфтовых диаметром: до 20 мм | 1 шт. | 6
78 | Вентиль термостатический УМ - 3/4" | шт | 3
79 | Вентиль отсечной УМ-3/4" | шт | 3
80 | Термостатические головки УМ | шт | 3
81 | Резьбы д. 20 мм | шт | 6
82 | Смена отдельных участков трубопроводов с заготовкой труб в построечных условиях диаметром до: 20 мм | 100 м трубопроводов | 0.12
83 | Смена сгонов у трубопроводов диаметром до: 20 мм | 100 сгонов | 0.06
84 | Врезки в действующие внутренние сети трубопроводов отопления и водоснабжения диаметром 20 мм | 1 врезка | 6
85 | Врезки в действующие внутренние сети трубопроводов отопления и водоснабжения диаметром 25 мм | 1 врезка | 4
86 | Гидравлическое испытание трубопроводов систем отопления, водопровода и горячего водоснабжения диаметром до 50 мм | 100 м трубопровода | 0.12
87 | Осмотр отремонтированных приборов отопления при наполнении системы водой | 100 отремонтированных приборов | 0.03
88 | Масляная окраска металлических поверхностей: решеток, переплетов, труб диаметром менее 50 мм и т.п., количество окрасок 2 | 100 м2 окрашиваемой поверхности | 0.0156
Раздел 5. Вывоз мусора
89 | Погрузочные работы при автомобильных перевозках Мусор строительный | 1 т | 9.67
90 | Перевозка навалочных грузов автомобилями-самосвалами (работающими вне карьеров), расстояние перевозки 26 км класс груза 1 | 1 т | 9.67
91 | Разгрузочные работы при автомобильных перевозках Мусор строительный | за т груза | 9.67
Составил
Зам. директора по АХЧ
МОУ ДОД "ДМШ № 3" г. Перми Хафизова Т.В.