## Локальная смета
Орджоникидзевский ОВД
| СОГЛАСОВАНО: | [5 empty] | (наименование стройки) |  |  |  |  | УТВЕРЖДАЮ:
| _____________________________ | [5 empty] | ЛОКАЛЬНЫЙ СМЕТНЫЙ РАСЧЕТ № |  |  |  |  | _______________________________
| " _____ " ________________ 200__ г. | [5 empty] | (локальная смета) |  |  |  |  | "______ " _______________200__ г.
|  | на | Ремонт помещений опорного пункта., Косякова 5
(наименование работ и затрат, наименование объекта)
Основание:
|  |  |  | Сметная стоимость руб. |  |  |  |  | 491 612,23
|  |  |  | Средства на оплату труда руб. |  |  |  |  | 43587.9506
Составлен(а) в текущих (прогнозных) ценах по состоянию на _______200_ г.
№ пп | Обоснование | Наименование | Ед. изм. | Кол. | Стоимость единицы |  |  |  | Общая стоимость |  |  |  | Т/з осн. раб.на ед. | Т/з осн. раб. Всего | Т/з мех. на ед. | Т/з мех. Всего
[5 empty] | Всего | В том числе |  |  | Всего | В том числе
[6 empty] | Осн.З/п | Эк.Маш | З/пМех |  | Осн.З/п | Эк.Маш | З/пМех
1 | 2 | 3 | 4 | 5 | 6 | 7 | 8 | 9 | 10 | 11 | 12 | 13 | 14 | 15 | 16 | 17
Раздел 1. Металлические распашные решетки
1 | ТЕР09-06-001-02 ОЗП*0,6; ЭМ*0,7; ЗПМ*0,6; ТЗ*0,6; ТЗМ*0,6 | Монтаж лотков, решеток, затворов из полосовой и тонколистовой стали Обоснования коэф-в: Демонтаж (ОЗП*0,6; ЭМ*0,7; ЗПМ*0,6) | 1 т конструкций | 0.45 | 616.37 | 370.26 | 121.84 | 1.13 | 277.37 | 166.62 | 54.83 | 0.51 | 30.474 | 13.7133 | 0.186 | 0.0837
2 | ТЕР09-06-001-02 | Монтаж лотков, решеток, затворов из полосовой и тонколистовой стали | 1 т конструкций | 0.565 | 915.7 | 617.1 | 174.33 | 1.89 | 517.37 | 348.66 | 98.5 | 1.07 | 50.79 | 28.6963 | 0.31 | 0.1751
3 | СЦМ-201-9408 | Конструкции стальные индивидуальные решетчатые сварные массой до 0.1 т | т | 0.565 | 13876 |  |  |  | 7839.94
4 | СЦМ-515-0022 | Замок винтовой висячий с ключом А-19-00МСБ | шт | 8 | 25.93 |  |  |  | 207.44
Раздел 2. Окна из профиля ПВХ
5 | ТЕР46-04-012-01 | Разборка деревянных заполнений проемов оконных с подоконными досками | 100 м2 | 0.226 | 2484.57 | 2170.1 | 314.47 | 105.88 | 561.51 | 490.44 | 71.07 | 23.93 | 188.54 | 42.61 | 7.74 | 1.7492
6 | ТЕР10-01-034-05 | Установка в жилых и общественных зданиях оконных блоков из ПВХ профилей поворотных (откидных, поворотно-откидных) с площадью проема до 2 м2 двухстворчатых | 100 м2 проемов | 0.039 | 20630.11 | 2336.87 | 493.39 | 24.08 | 804.57 | 91.14 | 19.24 | 0.94 | 187.55 | 7.3144 | 5.33 | 0.2079
7 | СЦМ-203-9095-201 | Блоки оконные пластиковые двухстворные с открывающимися створками площадью до 2 м2 | м2 | 3.9 | 889.18 |  |  |  | 3467.8
8 | ТЕР10-01-034-06 | Установка в жилых и общественных зданиях оконных блоков из ПВХ профилей поворотных (откидных, поворотно-откидных) с площадью проема более | 100 м2 проемов | 0.188 | 15002.05 | 1815.67 | 395.7 | 9.03 | 2820.39 | 341.35 | 74.39 | 1.7 | 145.72 | 27.3954 | 4.23 | 0.7952
9 | СЦМ-203-9095-202 | Блоки оконные пластиковые двухстворные с открывающимися створками площадью более 2 м2 | м2 | 12.6 | 802.92 |  |  |  | 10116.79
10 | СЦМ-203-9095-202 | Блоки оконные пластиковые двухстворные с открывающимися створками площадью более 2 м2 | м2 | 6.2 | 802.92 |  |  |  | 4978.1
11 | ТЕР10-01-035-03 | Установка подоконных досок из ПВХ в каменных стенах толщиной свыше 0,51 м. | 100 п.м. | 0.144 | 7631.7 | 259.77 | 26.07 | 0.96 | 1098.96 | 37.41 | 3.75 | 0.14 | 21.38 | 3.0787 | 0.37 | 0.0533
12 | СЦМ-101-1497-209 | Плиты подоконные пластиковые, Альта-профиль длина 6 метров, ширина 500 мм (Россия) | п.м. | 14.4 | 87.01 |  |  |  | 1252.94
13 | ТЕР15-01-050-04 | Облицовка оконных и дверных откосов декоративным бумажно-слоистым пластиком или листами из синтетических материалов на клее | 100 м2 облицовки | 0.28 | 7412.49 | 2175.76 | 42.22 | 1.09 | 2075.5 | 609.21 | 11.82 | 0.31 | 166.47 | 46.6116 | 0.58 | 0.1624
14 | СЦМ-101-1862 | Пластик бумажно-слоистый с одной декоративной стороной толщиной 2 мм | 1000 м2 | -0.03 | 44000 |  |  |  | -1320
15 | Прайс | Панель ПХВ | м2 | 30 | 53.4 |  |  |  | 1602
Раздел 3. Дверные внутренние проемы
16 | ТЕР46-04-012-03 | Разборка деревянных заполнений проемов дверных и воротных | 100 м2 | 0.14 | 1510.47 | 1196 | 314.47 | 105.88 | 211.47 | 167.44 | 44.03 | 14.82 | 103.91 | 14.5474 | 7.74 | 1.0836
17 | ТЕР10-01-039-01 | Установка блоков в наружных и внутренних дверных проемах в каменных стенах площадью проема до 3 м2 | 100 м2 проемов | 0.102 | 32012.53 | 1362.94 | 1262.06 | 178.42 | 3265.28 | 139.02 | 128.73 | 18.2 | 104.28 | 10.6366 | 13.34 | 1.3607
18 | СЦМ-101-0889 | Изделия скобяные для блоков входных дверей в помещение однопольных | комплект | 4 | 85.56 |  |  |  | 342.24
19 | СЦМ-101-0888 | Изделия скобяные для блоков входных дверей в здание двупольных | комплект | 1 | 85.74 |  |  |  | 85.74
20 | СЦМ-101-0950 | Замки врезные оцинкованные с цилиндровым механизмом | шт | 5 | 80.79 |  |  |  | 403.95
21 | ТЕР15-04-024-04 | Простая окраска масляными составами по дереву заполнений проемов дверных | 100 м2 окрашиваемой поверхности | 0.275 | 880.27 | 445.45 | 3.5 | 0.14 | 242.07 | 122.5 | 0.96 | 0.04 | 35.75 | 9.8313 | 0.05 | 0.0138
Раздел 4. Потолки, стены
22 | ТЕРр57-03-01 | Разборка плинтус деревянных и из пластмассовых материалов | 100 м плинтусов | 0.45 | 41.77 | 41.77 |  |  | 18.8 | 18.8 |  |  | 3.77 | 1.6965
23 | ТЕР11-01-040-01 | Устройство плинтусов поливинилхлоридных на клее КН-2 | 100 м плинтусов | 0.45 | 686.99 | 124.87 | 2.32 |  | 309.15 | 56.19 | 1.04 |  | 8.99 | 4.0455 | 0.03 | 0.0135
24 | ТЕР10-05-012-01 | Устройство подвесных потолков из гипсокартонных листов типа "Байкал" | 1 м2 потолка | 88 | 232.72 | 13.18 | 0.55 | 0.05 | 20479.36 | 1159.84 | 48.4 | 4.4 | 1.02 | 89.76 | 0.004 | 0.352
25 | ТЕР15-01-050-01 | Облицовка стен декоративным бумажно-слоистым пластиком или листами из синтетических материалов по деревянной обрешетке | 100 м2 облицовки | 1 | 6034.84 | 655.46 | 88.37 | 1.5 | 6034.84 | 655.46 | 88.37 | 1.5 | 50.15 | 50.15 | 0.87 | 0.87
26 | СЦМ-101-1862 | Пластик бумажно-слоистый с одной декоративной стороной толщиной 2 мм | 1000 м2 | -0.1014 | 44000 |  |  |  | -4461.6
27 | Прайс | Панель ПХВ | м2 | 101.4 | 53.4 |  |  |  | 5414.76
28 | ТЕРр63-06-02 | Смена обоев улучшенных | 100 м2 оклеенной поверхности | 0.8 | 1530.31 | 681.94 | 11.8 | 1.37 | 1224.25 | 545.55 | 9.44 | 1.1 | 54.73 | 43.784 | 0.2 | 0.16
Раздел 5. Электромонтажные работы
29 | ТЕРм08-03-594-14 | Светильники с люминесцентными лампами в подвесных потолках, устанавливаемый на профиле, количество ламп в светильнике до 4 | 100 шт. | 0.17 | 17634.86 | 3762.03 | 3562.04 | 1673.5 | 2997.93 | 639.55 | 605.55 | 284.5 | 267 | 45.39 | 92.6 | 15.742
30 | СЦМ-546-0601-9 | Светильник люминесцентный ЛПО 4х20 | шт | 17 | 236.02 |  |  |  | 4012.34
31 | ТЕРм08-03-593-01 | Светильник для ламп накаливания с подвеской на крюк для помещений с нормальными условиями среды | 100 шт. | 0.01 | 4656.38 | 679.14 | 1527.53 | 780.78 | 46.56 | 6.79 | 15.28 | 7.81 | 48.2 | 0.482 | 42.6 | 0.426
32 | СЦМ-545-9245 | Светильник настенно-потолочный D5-5 /НББ-77/ | шт | 1 | 75.71 |  |  |  | 75.71
33 | ТЕРм08-03-591-02 | Выключатель одноклавишный утопленного типа при скрытой проводке | 100 шт. | 0.01 | 541.18 | 453.7 | 9.26 | 0.74 | 5.41 | 4.54 | 0.09 | 0.01 | 32.2 | 0.322 | 0.08 | 0.0008
34 | ТЕРм08-03-591-05 | Выключатель двухклавишный утопленного типа при скрытой проводке | 100 шт. | 0.1 | 549.63 | 462.15 | 9.26 | 0.74 | 54.96 | 46.22 | 0.93 | 0.07 | 32.8 | 3.28 | 0.08 | 0.008
35 | СЦМ-500-9011-2 | Выключатель | шт | 11 | 9.34 |  |  |  | 102.74
36 | ТЕРм08-03-591-09 | Розетка штепсельная утопленного типа при скрытой проводке | 100 шт. | 0.17 | 764.18 | 536.83 | 9.26 | 0.74 | 129.91 | 91.26 | 1.57 | 0.13 | 38.1 | 6.477 | 0.08 | 0.0136
37 | СЦМ-500-9013 | Штепсельные розетки | шт | 17 | 8.5 |  |  |  | 144.5
38 | ТЕРм08-02-409-01 | Труба винипластовая по установленным конструкциям, по стенам и колоннам с креплением скобами, диаметр, мм, до 25 | 100 м | 1,65 0,75+0,9 | 2143.17 | 318.44 | 631.8 | 292.43 | 3536.23 | 525.43 | 1042.47 | 482.51 | 23.8 | 39.27 | 16 | 26.4
39 | СЦМ-300-9920-1 | Трубки защитные гофрированные диаметром 20 мм | м | 90 | 4.95 |  |  |  | 445.5
40 | ТЕРм08-02-412-03 | Затягивание проводов в проложенные трубы и металлические рукава. Провод первый одножильный или многожильный в общей оплетке, суммарное сечение, мм2, до 16 | 100 м | 0.75 | 416.41 | 105.17 | 9.26 | 0.74 | 312.31 | 78.88 | 6.95 | 0.56 | 7.86 | 5.895 | 0.08 | 0.06
41 | ТЕРм08-02-403-03 | Провода групповых осветительных сетей. Провод в защитной оболочке или кабель двух-трехжильные под штукатурку по стенам или в бороздах | 100 м | 0.9 | 2427.64 | 495.06 | 188.52 | 96.31 | 2184.88 | 445.55 | 169.67 | 86.68 | 37 | 33.3 | 5.27 | 4.743
Итого прямые затраты по смете | [8 empty] | 83919.97 | 6787.85 | 2497.08 | 930.93 |  | 528.29 |  | 54.47
2 квартал 2008г. ОЗП=5,647,ЭМ=3,332,ЗПМ=5,647,МАТ=3,951 | [8 empty] | 259769.44 | 31543.14 | 7978.29 | 4326.03
ИТОГО | [8 empty] | 343689.41 | 38330.99 | 10475.37 | 5256.96 |  | 528.29 |  | 54.47
Итого материалы | [8 empty] | 294883.04
Итого маш. и мех-мы | [8 empty] | 10475.37 |  | 10475.37
Итого ФОТ | [8 empty] | 43587.95 | 38330.99 |  | 5256.96
Накладные расходы 89,30% ФОТ (от 43 587,95) | [8 empty] | 38924.04
Сметная прибыль 50,00% ФОТ (от 43 587,95) | [8 empty] | 21793.98
ИТОГО ПО СМЕТЕ | [8 empty] | 404407.42
Непредвиденные затраты 2% | [8 empty] | 8088.15
Итого с непредвиденными | [8 empty] | 412495.57
Составление сметы 1% | [8 empty] | 4124.96
Итого с учетом доп. затрат в тек ценах | [8 empty] | 416620.53
НДС 18% | [8 empty] | 74991.7
ВСЕГО ПО СМЕТЕ | [8 empty] | 491612.23
Составил
Проверил

## Дефектная ведомость
Приложнение № 2
УТВЕРЖДАЮ
Дефектная ведомость
Ремонт помещений опорного пункта по адресу: ул.Косякова, 5.
№ пп | Наименование | Ед. изм. | Кол. | Примечание
1 | 2 | 3 | 4 | 6
Раздел 1. Металлические распашные решетки
1 | Монтаж лотков, решеток, затворов из полосовой и тонколистовой стали | 1 т конструкций | 0.45
2 | Монтаж лотков, решеток, затворов из полосовой и тонколистовой стали | 1 т конструкций | 0.565
3 | Конструкции стальные индивидуальные решетчатые сварные массой до 0.1 т | т | 0.565
4 | Замок винтовой висячий с ключом А-19-00МСБ | шт | 8
Раздел 2. Окна из профиля ПВХ
5 | Разборка деревянных заполнений проемов оконных с подоконными досками | 100 м2 | 0.226
6 | Установка в жилых и общественных зданиях оконных блоков из ПВХ профилей поворотных (откидных, поворотно-откидных) с площадью проема до 2 м2 двухстворчатых | 100 м2 проемов | 0.039
7 | Блоки оконные пластиковые двухстворные с открывающимися створками площадью до 2 м2 | м2 | 3.9
8 | Установка в жилых и общественных зданиях оконных блоков из ПВХ профилей поворотных (откидных, поворотно-откидных) с площадью проема более | 100 м2 проемов | 0.188
9 | Блоки оконные пластиковые двухстворные с открывающимися створками площадью более 2 м2 | м2 | 12.6
10 | Блоки оконные пластиковые двухстворные с открывающимися створками площадью более 2 м2 | м2 | 6.2
11 | Установка подоконных досок из ПВХ в каменных стенах толщиной свыше 0,51 м. | 100 п.м. | 0.144
12 | Плиты подоконные пластиковые, Альта-профиль длина 6 метров, ширина 500 мм (Россия) | п.м. | 14.4
13 | Облицовка оконных и дверных откосов декоративным бумажно-слоистым пластиком или листами из синтетических материалов на клее | 100 м2 облицовки | 0.28
14 | Пластик бумажно-слоистый с одной декоративной стороной толщиной 2 мм | 1000 м2 | -0.03
15 | Панель ПХВ | м2 | 30
Раздел 3. Дверные внутренние проемы
16 | Разборка деревянных заполнений проемов дверных и воротных | 100 м2 | 0.14
17 | Установка блоков в наружных и внутренних дверных проемах в каменных стенах площадью проема до 3 м2 | 100 м2 проемов | 0.102
18 | Изделия скобяные для блоков входных дверей в помещение однопольных | комплект | 4
19 | Изделия скобяные для блоков входных дверей в здание двупольных | комплект | 1
20 | Замки врезные оцинкованные с цилиндровым механизмом | шт | 5
21 | Простая окраска масляными составами по дереву заполнений проемов дверных | 100 м2 окрашиваемой поверхности | 0.275
Раздел 4. Потолки, стены
22 | Разборка плинтус деревянных и из пластмассовых материалов | 100 м плинтусов | 0.45
23 | Устройство плинтусов поливинилхлоридных на клее КН-2 | 100 м плинтусов | 0.45
24 | Устройство подвесных потолков из гипсокартонных листов типа "Байкал" | 1 м2 потолка | 88
25 | Облицовка стен декоративным бумажно-слоистым пластиком или листами из синтетических материалов по деревянной обрешетке | 100 м2 облицовки | 1
26 | Пластик бумажно-слоистый с одной декоративной стороной толщиной 2 мм | 1000 м2 | -0.1014
27 | Панель ПХВ | м2 | 101.4
28 | Смена обоев улучшенных | 100 м2 оклеенной поверхности | 0.8
Раздел 5. Электромонтажные работы
29 | Светильники с люминесцентными лампами в подвесных потолках, устанавливаемый на профиле, количество ламп в светильнике до 4 | 100 шт. | 0.17
30 | Светильник люминесцентный ЛПО 4х20 | шт | 17
31 | Светильник для ламп накаливания с подвеской на крюк для помещений с нормальными условиями среды | 100 шт. | 0.01
32 | Светильник настенно-потолочный D5-5 /НББ-77/ | шт | 1
33 | Выключатель одноклавишный утопленного типа при скрытой проводке | 100 шт. | 0.01
34 | Выключатель двухклавишный утопленного типа при скрытой проводке | 100 шт. | 0.1
35 | Выключатель | шт | 11
36 | Розетка штепсельная утопленного типа при скрытой проводке | 100 шт. | 0.17
37 | Штепсельные розетки | шт | 17
38 | Труба винипластовая по установленным конструкциям, по стенам и колоннам с креплением скобами, диаметр, мм, до 25 | 100 м | 0,75+0,9
39 | Трубки защитные гофрированные диаметром 20 мм | м | 90
40 | Затягивание проводов в проложенные трубы и металлические рукава. Провод первый одножильный или многожильный в общей оплетке, суммарное сечение, мм2, до 16 | 100 м | 0.75
41 | Провода групповых осветительных сетей. Провод в защитной оболочке или кабель двух-трехжильные под штукатурку по стенам или в бороздах | 100 м | 0.9
Составил
Согласовано