## Локальная смета
ул.Строителей 16а
| СОГЛАСОВАНО: | [5 empty] | (наименование стройки) |  |  |  |  | УТВЕРЖДАЮ:
| _____________________________ | [5 empty] | ЛОКАЛЬНЫЙ СМЕТНЫЙ РАСЧЕТ № |  |  |  |  | _______________________________
| " _____ " ________________ 200__ г. | [5 empty] | (локальная смета) |  |  |  |  | "______ " _______________200__ г.
|  | на | Текущий ремонт кровли (частичная замена) СДЮШОР "Олимпийские ракетки"
(наименование работ и затрат, наименование объекта)
Основание:
|  |  |  | Сметная стоимость руб. |  |  |  |  | 499 999,89
|  |  |  | Средства на оплату труда руб. |  |  |  |  | 43506.5209
Составлен(а) в текущих (прогнозных) ценах по состоянию на _______200_ г.
№ пп | Обоснование | Наименование | Ед. изм. | Кол. | Стоимость единицы |  |  |  | Общая стоимость |  |  |  | Т/з осн. раб.на ед. | Т/з осн. раб. Всего | Т/з мех. на ед. | Т/з мех. Всего
[5 empty] | Всего | В том числе |  |  | Всего | В том числе
[6 empty] | Осн.З/п | Эк.Маш | З/пМех |  | Осн.З/п | Эк.Маш | З/пМех
1 | 2 | 3 | 4 | 5 | 6 | 7 | 8 | 9 | 10 | 11 | 12 | 13 | 14 | 15 | 16 | 17
Раздел 1. Новый Раздел
1 | ТЕРр58-17-01 | Разборка покрытий кровель из рулонных материалов | 100 м2 покрытий кровель | 4.56 | 195.44 | 192.9 | 2.54 |  | 891.21 | 879.62 | 11.58 |  | 17.41 | 79.3896
2 | ТЕР12-01-017-01 ОЗП*0,8; ЭМ*0,8; ЗПМ*0,8; МАТ*0 | Разборка выравнивающих стяжек цементно-песчаных толщиной 15 мм Обоснования коэф-в: Новый коэффициент (ОЗП*0,8; ЭМ*0,8; ЗПМ*0,8; МАТ*0) | 100 м2 стяжек | 4.56 | 400.13 | 241.28 | 158.85 | 22.34 | 1824.59 | 1100.24 | 724.36 | 101.87 | 27.22 | 124.1232 | 1.94 | 8.8464
3 | ТЕР12-01-017-01 | Устройство выравнивающих стяжек цементно-песчаных толщиной 15 мм | 100 м2 стяжек | 4.56 | 1318.96 | 301.6 | 198.56 | 27.93 | 6014.46 | 1375.3 | 905.43 | 127.36 | 27.22 | 124.1232 | 1.94 | 8.8464
4 | ТЕР12-01-017-02 ПЗ*10; ОЗП*10; ЭМ*10; ЗПМ*10; МАТ*10; ТЗ*10; ТЗМ*10 | Устройство выравнивающих стяжек цементно-песчаных на каждый 1 мм изменения толщины добавлять или исключать к (12-01-017-01) Обоснования коэф-в: Новый коэффициент (ПЗ*10) | 100 м2 стяжек | 4.56 | 404 | 11.1 | 28.4 | 4.3 | 1842.24 | 50.62 | 129.5 | 19.61 | 1 | 4.56 | 0.3 | 1.368
5 | ТЕР12-01-014-01 ПЗ*0,6; ОЗП*0,6; ЭМ*0,6; ЗПМ*0,6; МАТ*0; ТЗ*0,6; ТЗМ*0,6 | Разборка утеплителя Обоснования коэф-в: Новый коэффициент (ПЗ*0,6; МАТ*0) | 1 м3 утеплителя | 18.74 | 43.51 | 27.06 | 16.45 | 2.5 | 815.38 | 507.1 | 308.27 | 46.85 | 2.442 | 45.7631 | 0.174 | 3.2608
6 | ТЕР12-01-013-01 МАТ*0 | Утепление покрытий плитами из пенопласта полистирольного на битумной мастике в один слой Обоснования коэф-в: Новый коэффициент (МАТ*0) | 100 м2 утепляемого покрытия | 1.82 | 388.83 | 255.39 | 133.44 | 9.12 | 707.67 | 464.81 | 242.86 | 16.6 | 21.02 | 38.2564 | 0.87 | 1.5834
7 | ТЕР12-01-013-02 МАТ*0 | Утепление покрытий плитами из пенопласта полистирольного на битумной мастике на каждый последующий слой Обоснования коэф-в: Новый коэффициент (МАТ*0) | 100 м2 утепляемого покрытия | 1.82 | 310.44 | 182.61 | 127.83 | 9.12 | 565 | 332.35 | 232.65 | 16.6 | 15.03 | 27.3546 | 0.87 | 1.5834
8 | Прайс лист | Пеноплекс 35 | м3 | 18.74 | 1148.15 |  |  |  | 21516.33
9 | ТЕР12-01-016-01 | Огрунтовка оснований из бетона или раствора под водоизоляционный кровельный ковер битумной грунтовкой с ее приготовлением | 100 м2 кровли | 4.56 | 396.18 | 55.57 | 3.1 |  | 1806.58 | 253.4 | 14.14 |  | 4.46 | 20.3376 | 0.04 | 0.1824
10 | ТЕР12-01-015-01 | Устройство пароизоляции оклеечной в один слой | 100 м2 изолируемой поверхности | 4.56 | 1856.96 | 234.28 | 78.9 | 2.83 | 8467.74 | 1068.32 | 359.78 | 12.9 | 17.51 | 79.8456 | 0.28 | 1.2768
11 | ТЕР12-01-002-09 | Устройство кровель плоских из наплавляемых материалов в два слоя | 100 м2 кровли | 4.56 | 8711.42 | 192.14 | 26.15 | 3.14 | 39724.08 | 876.16 | 119.24 | 14.32 | 14.36 | 65.4816 | 0.29 | 1.3224
12 | ТЕР12-01-004-04 | Устройство примыканий кровель из наплавляемых материалов к стенам и парапетам высотой до 600 мм без фартуков | 100 м примыканий | 0.29 | 2771.04 | 463.99 | 77.7 | 11.16 | 803.6 | 134.56 | 22.53 | 3.24 | 35.5 | 10.295 | 0.86 | 0.2494
13 | ТЕРр58-20-01 | Смена обделок из листовой стали, поясков, сандриков, отливов, карнизов, шириной до 0,4 м | 100 м | 0.6 | 3238.7 | 503.13 | 6.35 | 1.09 | 1943.22 | 301.88 | 3.81 | 0.65 | 41.41 | 24.846 | 0.12 | 0.072
Итого прямые затраты по смете | [8 empty] | 86922.1 | 7344.36 | 3074.15 | 360 |  | 644.38 |  | 28.59
ОЗП=5,647,ЭМ=3,332,ЗПМ=5,647,МАТ=3,951 | [8 empty] | 267893.62 | 34129.24 | 8002.32 | 1672.92
ИТОГО | [8 empty] | 354815.72 | 41473.6 | 11076.47 | 2032.92 |  | 644.38 |  | 28.59
Накладные расходы 95,00%*0,94 ФОТ (от 43 506,52) | [8 empty] | 38851.32
Сметная прибыль 50,00% ФОТ (от 43 506,52) | [8 empty] | 21753.26
ИТОГО ПО СМЕТЕ | [8 empty] | 415420.31
Непредвиденные затраты 2% | [8 empty] | 8308.41
Итого с непредвиденными | [8 empty] | 423728.72
НДС 18% | [8 empty] | 76271.17
ВСЕГО ПО СМЕТЕ | [8 empty] | 499999.89
Составил
Проверил