## Дефектная ведомость
Приложение к извещению № 129А/1 от "20"_мая_2008 г.
Техническое задание
по ремонту помещений
МОУ "Гимназия № 4 имени братьев Каменских" по адресу: ул.Плеханова,41
№ пп | Наименование | Ед. изм. | Кол. | Примечание
1 | 2 | 3 | 4 | 5
Раздел 1. Санузлы
2 | Разборка покрытий полов: из керамических плиток | 100 м2 покрытий | 0.599
3 | Разборка кирпичных перегородок на отдельные кирпичи | 100 м2 перегородок | 0.222
4 | Демонтаж дверных коробок в каменных стенах: с отбивкой штукатурки в откосах | 100 коробок | 0.09
5 | Разборка покрытий полов: дощатых | 100 м2 покрытий | 0.276
6 | Разборка покрытий полов: из линолеума и релина | 100 м2 покрытий | 0.276
7 | Разборка плинтус : деревянных и из пластмассовых материалов | 100 м плинтусов | 0.394
8 | Разборка облицовки из гипсокартонных листов: стен и перегородок | 100 м2 облицовки | 0.5403
9 | Демонтаж санитарных приборов: унитазов и писсуаров | 100 приборов | 0.14
10 | Демонтаж санитарных приборов: умывальников и раковин | 100 приборов | 0.09
11 | Разборка трубопроводов из чугунных канализационных труб диаметром: 100 мм | 100 м трубопровода с фасонными частями | 0.347
12 | Разборка трубопроводов из чугунных канализационных труб диаметром: 50 мм | 100 м трубопровода с фасонными частями | 0.158
13 | Разборка трубопроводов из водогазопроводных труб в зданиях и сооружениях на резьбе диаметром до: 32 мм | 100 м трубопроводов | 0.91
14 | Монтаж перегородок из алюминиевых сплавов: сборно-разборных с остеклением | 100 м2 | 0.125
15 | Демонтаж осветительных приборов: светильники с лампами накаливания | 100 шт. | 0.15
16 | Устройство перегородок с одинарным металлическим каркасом и однослойной обшивкой гипсокартонными листами с обеих сторон (С 111) с изоляцией с одним дверным проемом | 1 м2 перегородки за вычетом проемов | 64.7
17 | Облицовка стен по одинарному металлическому каркасу из потолочного профиля гипсокартонными листами (С 623) одним слоем глухих | 1 м2 стены | 96.2
18 | Облицовка гипсовыми и гипсоволокнистыми листами: откосов при отделке под окраску | 100 м2 отделываемой поверхности | 0.414
19 | Устройство покрытий на цементном растворе из плиток керамических для полов многоцветных | 100 м2 покрытия | 0.967
20 | Гладкая облицовка стен, столбов, пилястр и откосов (без карнизных, плинтусных и угловых плиток) без установки плиток туалетного гарнитура на цементном растворе: по кирпичу и бетону | 100 м2 поверхности облицовки | 2.39
22 | Оклейка обоями стен по монолитной штукатурке и бетону: тиснеными и плотными | 100 м2 оклеиваемой и обиваемой поверхности | 1.27
23 | Окраска поливинилацетатными водоэмульсионными составами улучшенная: по сборным конструкциям, подготовленным под окраску стен | 100 м2 окрашиваемой поверхности | 1.27
24 | Установка подоконных досок из ПВХ: в каменных стенах толщиной свыше 0,51 м. | 100 п.м. | 0.24
25 | Плиты подоконные пластиковые, Альта-профиль длина 6 метров, ширина 700 мм (Россия) | п.м. | 24
26 | Оформление (обделка) дверных проемов в перегородках с каркасом из стальных профилей ПС-3 и ПН-3 общественных зданий | 100 шт. проемов | 0.13
27 |  |  | 13
28 | Установка унитазов: с бачком непосредственно присоединенным | 10 комплектов | 2.5
29 | Унитазы-компакт "Комфорт" | комплект | -25
30 | Унитазы типа "Компакт" | шт | 25
31 | Установка умывальников одиночных0: с подводкой холодной воды | 10 комплектов | 1.9
32 | Установка смесителей | 10 шт | 1.9
33 | Установка биде | 10 комплектов | 0.1
34 | Устройство подвесных потолков типа Армстронг ("Байкал", "Волга", Taurus и др.) по каркасу из оцинкованного профиля | 100 м2 поверхности облицовки | 0.852
35 | Панели потолочные типа Армстронг ("Байкал") с комплектующими | м2 | 87.8
36 | Светильники с люминесцентными лампами в подвесных потолках, устанавливаемый на подвесках, количество ламп в светильнике до: 4 | 100 шт. | 0.24
37 | Светильники с люминесцентными лампами для общественных помещений, потолочный с рассеивателем цельным из оргстекла, со стартерными ПРА, тип ЛПО02-4х40/П-01 УХЛ4 | шт | 24
38 | Прокладка трубопроводов канализации из полиэтиленовых труб высокой плотности диаметром 100 мм | 100 м трубопровода | 0.78
38.1 | Врезки в действующие внутренние сети трубопроводов канализации диаметром 100 мм | 1 врезка | 3
40 | Прокладка трубопроводов канализации из полиэтиленовых труб высокой плотности диаметром 50 мм | 100 м трубопровода | 0.26
41 | Прокладка трубопроводов водоснабжения из напорных полиэтиленовых труб низкого давления среднего типа наружным диаметром 20 мм | 100 м трубопровода | 0.8
42 | Прокладка трубопроводов водоснабжения из напорных полиэтиленовых труб низкого давления среднего типа наружным диаметром 25 мм | 100 м трубопровода | 1.4
43 | Врезки в действующие внутренние сети трубопроводов отопления и водоснабжения диаметром 25 мм | 1 врезка | 4
44 | Врезки в действующие внутренние сети трубопроводов отопления и водоснабжения диаметром 20 мм | 1 врезка | 2
45 | Установка блоков в наружных и внутренних дверных проемах в каменных стенах площадью проема до 3 м2 | 100 м2 проемов | 0.2268
46 | Изделия скобяные для блоков дверей, встроенных шкафов однопольных | комплект | 12
47 | Устройство перегородок с одинарным металлическим каркасом и однослойной обшивкой гипсокартонными листами с обеих сторон (С 111) с изоляцией с одним дверным проемом | 1 м2 перегородки за вычетом проемов | 140.6
48 | Гладкая облицовка стен, столбов, пилястр и откосов (без карнизных, плинтусных и угловых плиток) без установки плиток туалетного гарнитура на цементном растворе: по кирпичу и бетону | 100 м2 поверхности облицовки | 2.812
49 | Оформление (обделка) дверных проемов в перегородках с каркасом из стальных профилей ПС-3 и ПН-3 жилых зданий | 100 шт. проемов | 0.24
50 | Установка блоков в наружных и внутренних дверных проемах в каменных стенах площадью проема до 3 м2 | 100 м2 проемов | 0.288
51 | Блоки дверные однопольные с полотном глухим ДГ 21-9, пл.1.80 м2; ДГ 21-10, пл.2.01 м2 | м2 | -28.8
52 |  |  | 28.8
Раздел 2. Коридор 3этаж
53 | Облицовка стен по одинарному металлическому каркасу из потолочного профиля гипсокартонными листами (С 623) одним слоем глухих | 1 м2 стены | 203.2
55 | Окраска поливинилацетатными водоэмульсионными составами улучшенная: по сборным конструкциям, подготовленным под окраску стен | 100 м2 окрашиваемой поверхности | 2.032
56 | Оклейка обоями стен по листовым материалам, гипсобетонным и гипсолитовым поверхностям: тиснеными и плотными | 100 м2 оклеиваемой и обиваемой поверхности | 2.032
58 | Улучшенная масляная окраска ранее окрашенных дверей за два раза с расчисткой старой краски: до 10 % | 100 м2 окрашиваемой поверхности | 0.3
58.1 | Демонтаж осветительных приборов: светильники с лампами накаливания | 100 шт. | 0.17
59 | Устройство подвесных потолков типа Армстронг ("Байкал", "Волга", Taurus и др.) по каркасу из оцинкованного профиля | 100 м2 поверхности облицовки | 2.546
60 | Панели потолочные типа Армстронг ("Байкал") с комплектующими | м2 | 266.24
61 | Светильники с люминесцентными лампами в подвесных потолках, устанавливаемый на подвесках, количество ламп в светильнике до: 4 | 100 шт. | 0.32
62 | Светильники с люминесцентными лампами для общественных помещений, потолочный с рассеивателем цельным из оргстекла, со стартерными ПРА, тип ЛПО02-4х40/П-01 УХЛ4 | шт | 32
63 | Кабели с креплением накладными скобами, полосками с установкой ответвительных коробок. Кабель 2-4-жильный сечением жилы до 16 мм2 | 100 м | 1
65 | Кабели силовые на напряжение 1000 В с медными жилами марки ВВГ-ХЛ 3х1.5 мм2 | 1000 м | 0.1
Раздел 3. Коридор 4 этаж
66 | Разборка плинтус : деревянных и из пластмассовых материалов | 100 м плинтусов | 0.8
67 | Устройство покрытий из плит древесноволокнистых | 100 м2 покрытия | 1.769
68 | Простая окраска масляными составами по дереву: полов | 100 м2 окрашиваемой поверхности | 3.538
69 | Устройство покрытий из линолеума насухо со свариванием полотнищ в стыках | 100 м2 покрытия | 1.429
69.1 | Линолеум поливинилхлоридный на теплоизолирующей подоснове марок ПР-ВТ, ВК-ВТ, ЭК-ВТ | м2 | -145.8
70 | Линолеум поливинилхлоридный трудновоспламеняемый безосновный марки ТТH, толщиной 1.8 мм | м2 | 145.8
71 | Устройство плинтусов поливинилхлоридных на клее КН-2 | 100 м плинтусов | 0.8
72 | Монтаж стальных плинтусов из гнутого профиля | 100 м плинтуса | 0.2
73 |  |  | 20
74 | Облицовка стен по одинарному металлическому каркасу из потолочного профиля гипсокартонными листами (С 623) одним слоем глухих | 1 м2 стены | 190
75 | Отделка поверхностей из сборных элементов и плит под окраску или оклейку обоями: стен и перегородок из блоков и плит | 100 м2 отделываемой поверхности | 0.96
76 | Оклейка обоями стен по монолитной штукатурке и бетону: тиснеными и плотными | 100 м2 оклеиваемой и обиваемой поверхности | 2.46
77 | Окраска поливинилацетатными водоэмульсионными составами улучшенная: по сборным конструкциям, подготовленным под окраску стен | 100 м2 окрашиваемой поверхности | 2.56
79 | Улучшенная масляная окраска ранее окрашенных дверей за два раза с расчисткой старой краски: до 10 % | 100 м2 окрашиваемой поверхности | 0.05
80 | Демонтаж осветительных приборов: светильники с лампами накаливания | 100 шт. | 0.09
81 | Устройство подвесных потолков типа Армстронг ("Байкал", "Волга", Taurus и др.) по каркасу из оцинкованного профиля | 100 м2 поверхности облицовки | 1.429
82 | Панели потолочные типа Армстронг ("Байкал") с комплектующими | м2 | 142.9
83 | Светильники с люминесцентными лампами в подвесных потолках, устанавливаемый на подвесках, количество ламп в светильнике до: 4 | 100 шт. | 0.24
84 | Светильники с люминесцентными лампами для общественных помещений, потолочный с рассеивателем цельным из оргстекла, со стартерными ПРА, тип ЛПО02-4х40/П-01 УХЛ4 | шт | 24
85 | Кабели с креплением накладными скобами, полосками с установкой ответвительных коробок. Кабель 2-4-жильный сечением жилы до 16 мм2 | 100 м | 1
87 | Кабели силовые на напряжение 1000 В с медными жилами марки ВВГ-ХЛ 3х1.5 мм2 | 1000 м | 0.1