## Локальная смета
Проведение мероприятий по первичной пожарной безопасности
[7 empty] | (наименование стройки) |  |  |  |  | УТВЕРЖДАЮ:
[7 empty] | ЛОКАЛЬНЫЙ СМЕТНЫЙ РАСЧЕТ № |  |  |  |  | _______________________________
[7 empty] | (локальная смета) |  |  |  |  | "______ " _______________200__ г.
|  | на | Разборка сараев Лобачевского 24, Благоустройство
(наименование работ и затрат, наименование объекта)
Основание:
|  |  |  | Сметная стоимость руб. |  |  |  |  | 31 533,71
|  |  |  | Средства на оплату труда руб. |  |  |  |  | 4493.3179
Составлен(а) в текущих (прогнозных) ценах по состоянию на _______200_ г.
№ пп | Обоснование | Наименование | Ед. изм. | Кол. | Стоимость единицы |  |  |  | Общая стоимость |  |  |  | Т/з осн. раб.на ед. | Т/з осн. раб. Всего | Т/з мех. на ед. | Т/з мех. Всего
[5 empty] | Всего | В том числе |  |  | Всего | В том числе
[6 empty] | Осн.З/п | Эк.Маш | З/пМех |  | Осн.З/п | Эк.Маш | З/пМех
1 | 2 | 3 | 4 | 5 | 6 | 7 | 8 | 9 | 10 | 11 | 12 | 13 | 14 | 15 | 16 | 17
Раздел 1. Новый Раздел
1 | ТЕР46-06-002-03 | Разборка надземной части тесовых сараев без сохранения годных материалов | 10 м2 площади застройки | 5 | 159.14 | 159.14 |  |  | 795.7 | 795.7 |  |  | 13.96 | 69.8
Итого прямые затраты по смете | [8 empty] | 795.7 | 795.7 |  |  |  | 69.8
Перевод в цены 2кв.2008г. ОЗП=5,647,ЭМ=3,332,ЗПМ=5,647,МАТ=3,951 | [8 empty] | 3697.62 | 3697.62
ИТОГО | [8 empty] | 4493.32 | 4493.32 |  |  |  | 69.8
Накладные расходы 89,30% ФОТ (от 4 493,32) | [8 empty] | 4012.53
Сметная прибыль 50,00% ФОТ (от 4 493,32) | [8 empty] | 2246.66
ИТОГО ПО СМЕТЕ | [8 empty] | 10752.51
Непредвиденные затраты 2% | [8 empty] | 215.05
Итого с непредвиденными | [8 empty] | 10967.56
Стоимость талонов на вывоз мусора 4тал.*338,98руб. | [8 empty] | 1355.92
Стоимость аренды а/машины 4рейс*4часа*550руб. | [8 empty] | 8800
стоимость аренды трактора ЮМЗ-6 1день*8час*700руб. | [8 empty] | 5600
Итого с учетом доп. затрат в тек ценах | [8 empty] | 26723.48
НДС 18% | [8 empty] | 4810.23
ВСЕГО ПО СМЕТЕ | [8 empty] | 31533.71