## Локальная смета
Проведение мероприятий по первичной пожарной безопасности
[7 empty] | (наименование стройки) |  |  |  |  | УТВЕРЖДАЮ:
[7 empty] | ЛОКАЛЬНЫЙ СМЕТНЫЙ РАСЧЕТ № |  |  |  |  | _______________________________
[7 empty] | (локальная смета) |  |  |  |  | "______ " _______________200__ г.
|  | на | Разборка сараев Писарева 4- Барнаульская 1-3, Благоустройство
(наименование работ и затрат, наименование объекта)
Основание:
|  |  |  | Сметная стоимость руб. |  |  |  |  | 74 604,91
|  |  |  | Средства на оплату труда руб. |  |  |  |  | 11952.2143
Составлен(а) в текущих (прогнозных) ценах по состоянию на _______200_ г.
№ пп | Обоснование | Наименование | Ед. изм. | Кол. | Стоимость единицы |  |  |  | Общая стоимость |  |  |  | Т/з осн. раб.на ед. | Т/з осн. раб. Всего | Т/з мех. на ед. | Т/з мех. Всего
[5 empty] | Всего | В том числе |  |  | Всего | В том числе
[6 empty] | Осн.З/п | Эк.Маш | З/пМех |  | Осн.З/п | Эк.Маш | З/пМех
1 | 2 | 3 | 4 | 5 | 6 | 7 | 8 | 9 | 10 | 11 | 12 | 13 | 14 | 15 | 16 | 17
Раздел 1. Новый Раздел
1 | ТЕР46-06-002-03 | Разборка надземной части тесовых сараев без сохранения годных материалов | 10 м2 площади застройки | 13.3 | 159.14 | 159.14 |  |  | 2116.56 | 2116.56 |  |  | 13.96 | 185.668
Итого прямые затраты по смете | [8 empty] | 2116.56 | 2116.56 |  |  |  | 185.67
Перевод в цены 2 кв.2008г. ОЗП=5,647,ЭМ=3,332,ЗПМ=5,647,МАТ=3,951 | [8 empty] | 9835.65 | 9835.65
ИТОГО | [8 empty] | 11952.21 | 11952.21 |  |  |  | 185.67
Накладные расходы 89,30% ФОТ (от 11 952,21) | [8 empty] | 10673.33
Сметная прибыль 50,00% ФОТ (от 11 952,21) | [8 empty] | 5976.11
ИТОГО ПО СМЕТЕ | [8 empty] | 28601.65
Непредвиденные затраты 2% | [8 empty] | 572.03
Итого с непредвиденными | [8 empty] | 29173.68
Стоимость талонов на вывоз мусора 9 тал.*338,98руб. | [8 empty] | 3050.82
Стоимость аренды а/машины 9рейсов*4часа*550руб. | [8 empty] | 19800
Стоимость аренды трактора ЮМЗ-6 2дня*8час*700 руб. | [8 empty] | 11200
Итого с учетом доп. затрат в тек ценах | [8 empty] | 63224.5
НДС 18% | [8 empty] | 11380.41
ВСЕГО ПО СМЕТЕ | [8 empty] | 74604.91