## Локальная смета
МОУ " СОШ № 24"
| СОГЛАСОВАНО: | [5 empty] | (наименование стройки) |  |  |  |  | УТВЕРЖДАЮ:
| _____________________________ | [5 empty] | ЛОКАЛЬНЫЙ СМЕТНЫЙ РАСЧЕТ № |  |  |  |  | _______________________________
| " _____ " ________________ 200__ г. | [5 empty] | (локальная смета) |  |  |  |  | "______ " _______________200__ г.
|  | на | Замена линолеума в кабинеткх. Предписание Роспотребнадзора.
(наименование работ и затрат, наименование объекта)
Основание:
|  |  |  | Сметная стоимость руб. |  |  |  |  | 499 323,36
|  |  |  | Средства на оплату труда руб. |  |  |  |  | 41494.9635
Составлен(а) в текущих (прогнозных) ценах по состоянию на _______200_ г.
№ пп | Обоснование | Наименование | Ед. изм. | Кол. | Стоимость единицы |  |  |  | Общая стоимость |  |  |  | Т/з осн. раб.на ед. | Т/з осн. раб. Всего | Т/з мех. на ед. | Т/з мех. Всего
[5 empty] | Всего | В том числе |  |  | Всего | В том числе
[6 empty] | Осн.З/п | Эк.Маш | З/пМех |  | Осн.З/п | Эк.Маш | З/пМех
1 | 2 | 3 | 4 | 5 | 6 | 7 | 8 | 9 | 10 | 11 | 12 | 13 | 14 | 15 | 16 | 17
Раздел 1. Новый Раздел
1 | ТЕРр57-03-01 | Разборка плинтус деревянных и из пластмассовых материалов | 100 м плинтусов | 3 | 41.77 | 41.77 |  |  | 125.31 | 125.31 |  |  | 3.77 | 11.31
2 | ТЕРр57-02-01 | Разборка покрытий полов из линолеума и релина | 100 м2 покрытий | 10 | 131.48 | 126.2 | 5.28 | 1.78 | 1314.8 | 1262 | 52.8 | 17.8 | 11.39 | 113.9 | 0.13 | 1.3
5 | ТЕРр57-10-01 | Заделка выбоин в полах цементных площадью до 0,25 м2 | 100 мест | 0.2 | 684.84 | 494.87 | 31.8 | 4.38 | 136.97 | 98.97 | 6.36 | 0.88 | 40.73 | 8.146 | 0.32 | 0.064
7 | ТЕРр61-02-07 | Ремонт штукатурки внутренних стен по камню и бетону цементно-известковым раствором, площадью отдельных мест до 1 м2 толщиной слоя до 20 мм | 100 м2 отремонтированной поверхности | 0.2 | 3898.35 | 2879.49 | 27.22 | 9.17 | 779.67 | 575.9 | 5.44 | 1.83 | 228.35 | 45.67 | 0.67 | 0.134
8 | ТЕР13-03-001-15 | Огрунтовка бетонных и оштукатуренных поверхностей органосиликатной композицией ОС-12-01 (первый слой) | 100 м2 окрашиваемой поверхности | 10 | 764.62 | 42.21 | 12.71 | 0.14 | 7646.2 | 422.1 | 127.1 | 1.4 | 2.72 | 27.2 | 0.04 | 0.4
9 | ТЕР11-01-036-04 | Устройство покрытий из линолеума насухо со свариванием полотнищ в стыках | 100 м2 покрытия | 10 | 7654.25 | 371.58 | 68.99 | 4.65 | 76542.5 | 3715.8 | 689.9 | 46.5 | 31.41 | 314.1 | 0.82 | 8.2
10 | СЦМ-101-2025 | Минус стоимость: Лента полимерная (фторопластовая) для сварки линолеума | 100 м | -6.8 | 96.36 |  |  |  | -655.25
14 | ТЕР11-01-039-01 | Устройство плинтусов деревянных | 100 м плинтусов | 3 | 628.77 | 92.95 | 6.19 |  | 1886.31 | 278.85 | 18.57 |  | 7.65 | 22.95 | 0.08 | 0.24
15 | СЦМ-203-0352 | Минус стоимость: Плинтуса из древесины тип ПЛ-2, размером 19х54 мм | м | -303 | 5.22 |  |  |  | -1581.66
16 | Прайс лист | Плинтус из древесинный | м | 303 | 7.5 |  |  |  | 2272.5
17 | ТЕР15-04-025-03 | Улучшенная окраска масляными составами по дереву плинтусов | 100 м2 окрашиваемой поверхности | 0.2 | 1429.03 | 663.7 | 9.33 | 0.27 | 285.81 | 132.74 | 1.87 | 0.05 | 51.37 | 10.274 | 0.13 | 0.026
Итого прямые затраты по смете | [8 empty] | 88753.16 | 6611.67 | 902.04 | 68.46 |  | 553.55 |  | 10.36
Стесненные условия ОЗП=10%,ЭМ=10%,ЗПМ=10% | [8 empty] | 751.37 | 661.17 | 90.2 | 6.85
Коэффициент перевода цен на II квартал 2008 г. ОЗП=5,647,ЭМ=3,332,ЗПМ=5,647,МАТ=3,951 | [8 empty] | 275848.37 | 33796.87 | 2313.91 | 349.95
ИТОГО | [8 empty] | 365352.9 | 41069.71 | 3306.16 | 425.25 |  | 553.55 |  | 10.36
Итого материалы | [8 empty] | 320977.03
Итого маш. и мех-мы | [8 empty] | 3306.16 |  | 3306.16
Итого ФОТ | [8 empty] | 41494.96 | 41069.71 |  | 425.25
Накладные расходы 95,00%*0,94 ФОТ (от 41 494,96) | [8 empty] | 37055
Сметная прибыль 50,00% ФОТ (от 41 494,96) | [8 empty] | 20747.48
ИТОГО ПО СМЕТЕ | [8 empty] | 423155.39
НДС 18% | [8 empty] | 76167.97
ВСЕГО ПО СМЕТЕ | [8 empty] | 499323.36
Составил
Проверил