## Тех. задание
Приложение № 1
к извещению о проведении запроса
котировок №4 от 04 июня 2008 г.
ТЕХНИЧЕСКОЕ ЗАДАНИЕ
Электромонтажные и проектные работы
г. Пермь Нортон-Юниор Чкалова 44,
№ пп | Наименование | Ед. изм. | Кол. | Примечание
1 | 2 | 3 | 4 | 5
Раздел 1. Электро монтажные работы
1 | Светильники с люминесцентными лампами отдельно устанавливаемый на штырях с количеством ламп в светильнике 2 | 100 шт. | 0.59
2 | Светильник люминесцентный ЛПО 2х40 | шт | 59
3 | Провода групповых осветительных сетей. Провод в защитной оболочке или кабель двух-трехжильные в готовых каналах | 100 м | 18.5
4 | Кабели силовые на напряжение 660 В с медными жилами с поливинилхлоридной изоляцией и оболочкой марки ВВГ 3х1.5 мм2 | 1000м | 1
5 | Кабели силовые на напряжение 660 В с медными жилами с поливинилхлоридной изоляцией и оболочкой марки ВВГ 3х2.5 мм2 | 1000м | 0.8
6 | Кабели силовые на напряжение 660 В с медными жилами с поливинилхлоридной изоляцией и оболочкой марки ВВГ 5х16 мм2 | 1000м | 0.05
7 | кабель-канал 40х60 | м | 250
8 | кабель-канал 16х16 | м | 600
9 | Выключатель двухклавишный неутопленного типа при открытой проводке | 100 шт. | 0.2
10 | Розетка штепсельная: неутопленного типа при открытой проводке | 100 шт. | 0.4
11 | Светильник для ламп накаливания потолочный или настенный с креплением винтами для помещений с нормальными условиями среды одноламповый | 100 шт. | 0.04
12 | Светильники настенныеНБ0-100 | шт | 4
13 | Щитки осветительные, устанавливаемые в нише распорными дюбелями, масса щитка, кг, до 15 | шт. | 1
14 | Выключатели установочные автоматические (автоматы) или неавтоматические. Автомат одно-, двух-, трехполюсный, устанавливаемый на конструкции на стене или колонне, на ток, А, до 25 | шт. | 42
15 | Выключатель автоматический 1-полюс. 16 А, тип-С | шт | 20
16 | Выключатель автоматический 1-полюс. 25 А, тип-С | шт | 24
17 | Выключатели установочные автоматические (автоматы) или неавтоматические. Автомат одно-, двух-, трехполюсный, устанавливаемый на конструкции на стене или колонне, на ток, А, до 100 | шт. | 8
18 | Выключатель автоматический 3-полюс. 40 А, тип-С | шт | 4
19 | Выключатель автоматический 3-полюс. 50 А, тип-С | шт | 3
20 | Выключатель автоматический 3-полюс. 100 А, тип-С | шт | 1
Проектные работы с соглосованием в Тех. Надзоре
Директор _____________Паньков К.А.