## Локальная смета
СДЮШОР "Олимпийские ракетки"
| СОГЛАСОВАНО: | [5 empty] | (наименование стройки) |  |  |  |  | УТВЕРЖДАЮ:
| _____________________________ | [5 empty] | ЛОКАЛЬНЫЙ СМЕТНЫЙ РАСЧЕТ № |  |  |  |  | _______________________________
| " _____ " ________________ 200__ г. | [5 empty] | (локальная смета) |  |  |  |  | "______ " _______________200__ г.
|  | на | Общестроительные работы, Строителей,16а, А
(наименование работ и затрат, наименование объекта)
Основание:
|  |  |  | Сметная стоимость руб. |  |  |  |  | 249 961,32
|  |  |  | Средства на оплату труда руб. |  |  |  |  | 54341.4199
Составлен(а) в текущих (прогнозных) ценах по состоянию на _______200_ г.
№ пп | Обоснование | Наименование | Ед. изм. | Кол. | Стоимость единицы |  |  |  | Общая стоимость |  |  |  | Т/з осн. раб.на ед. | Т/з осн. раб. Всего | Т/з мех. на ед. | Т/з мех. Всего
[5 empty] | Всего | В том числе |  |  | Всего | В том числе
[6 empty] | Осн.З/п | Эк.Маш | З/пМех |  | Осн.З/п | Эк.Маш | З/пМех
1 | 2 | 3 | 4 | 5 | 6 | 7 | 8 | 9 | 10 | 11 | 12 | 13 | 14 | 15 | 16 | 17
Раздел 1. Новый Раздел
1 | ТЕРр62-41-01 прим | Очистка вручную поверхности стен от перхлорвиниловых и масляных красок с земли и лесов | 100 м2 расчищенной поверхности | 3.25 | 230.46 | 230.46 |  |  | 749 | 749 |  |  | 20.8 | 67.6
2 | ТЕРр61-02-07 | Ремонт штукатурки внутренних стен по камню и бетону цементно-известковым раствором, площадью отдельных мест до 1 м2 толщиной слоя до 20 мм | 100 м2 отремонтированной поверхности | 1.27 | 3898.35 | 2879.49 | 27.22 | 9.17 | 4950.9 | 3656.95 | 34.57 | 11.65 | 228.35 | 290.0045 | 0.67 | 0.8509
3 | ТЕРр61-01-09 | Сплошное выравнивание штукатурки внутри здания (однослойная штукатурка) сухой растворной смесью (типа "Ветонит") толщиной до 10 мм для последующей окраски или оклейки обоями стен | 100 м2 поверхности | 3.25 | 5875.37 | 1025.08 | 48.05 | 28.93 | 19094.95 | 3331.51 | 156.16 | 94.02 | 73.8 | 239.85 | 0.46 | 1.495
4 | ТЕР15-04-005-03 | Окраска поливинилацетатными водоэмульсионными составами улучшенная по штукатурке стен | 100 м2 окрашиваемой поверхности | 3.25 | 1707.53 | 547.4 | 12.43 | 0.27 | 5549.47 | 1779.05 | 40.4 | 0.88 | 42.9 | 139.425 | 0.17 | 0.5525
Итого прямые затраты по смете | [8 empty] | 30344.32 | 9516.51 | 231.13 | 106.55 |  | 736.88 |  | 2.9
ОЗП=5,647,ЭМ=3,332,ЗПМ=5,647,МАТ=3,951 | [8 empty] | 105789.71 | 44223.22 | 785.66 | 495.14
ИТОГО | [8 empty] | 136134.03 | 53739.73 | 1016.79 | 601.69 |  | 736.88 |  | 2.9
Накладные расходы 95,00%*0,94 ФОТ (от 54 341,42) | [8 empty] | 48526.89
Сметная прибыль 50,00% ФОТ (от 54 341,42) | [8 empty] | 27170.71
ИТОГО ПО СМЕТЕ | [8 empty] | 211831.63
НДС 18% | [8 empty] | 38129.69
ВСЕГО ПО СМЕТЕ | [8 empty] | 249961.32
Составил
Проверил