## Локальная смета
| СОГЛАСОВАНО: | [5 empty] | (наименование стройки) |  |  |  |  | УТВЕРЖДАЮ:
| _____________________________ | [5 empty] | ЛОКАЛЬНЫЙ СМЕТНЫЙ РАСЧЕТ № |  |  |  |  | _______________________________
| " _____ " ________________ 200__ г. | [5 empty] | (локальная смета) |  |  |  |  | "______ " _______________200__ г.
частичный ремонт фасада здания МДОУ № 238 (текущий ремонт)
(наименование работ и затрат, наименование объекта)
Основание:
|  |  |  | Сметная стоимость руб. |  |  |  |  | 429 713,52
|  |  |  | Средства на оплату труда руб. |  |  |  |  | 86460.6928
Составлен(а) в текущих (прогнозных) ценах по состоянию на _______200_ г.
№ пп | Обоснование | Наименование | Ед. изм. | Кол. | Стоимость единицы |  |  |  | Общая стоимость |  |  |  | Т/з осн. раб.на ед. | Т/з осн. раб. Всего | Т/з мех. на ед. | Т/з мех. Всего
[5 empty] | Всего | В том числе |  |  | Всего | В том числе
[6 empty] | Осн.З/п | Эк.Маш | З/пМех |  | Осн.З/п | Эк.Маш | З/пМех
1 | 2 | 3 | 4 | 5 | 6 | 7 | 8 | 9 | 10 | 11 | 12 | 13 | 14 | 15 | 16 | 17
Раздел 1. Новый Раздел
1 | ТЕРр61-10-01 | Ремонт штукатурки гладких фасадов по камню и бетону с земли и лесов цементно-известковым раствором площадью отдельных мест до 5 м2 толщиной слоя до 20 мм | 100 м2 отремонтированной поверхности | 1.7379 | 3508.72 | 2514.93 | 2.15 |  | 6097.8 | 4370.7 | 3.74 |  | 201.84 | 350.7777
2 | ТЕРр53-16-01 | Ремонт кладки стен отдельными местами кирпичной | 1 м3 кладки | 7 | 971.82 | 403.45 | 31.62 | 6.29 | 6802.74 | 2824.15 | 221.34 | 44.03 | 35.39 | 247.73 | 0.43 | 3.01
3 | ТЕРр61-01-01 пр | Сплошное выравнивание штукатурки фасада цементно-известковым раствором при толщине намета до 5 мм | 100 м2 поверхности | 2 | 603.29 | 349.93 | 13 | 4.38 | 1206.58 | 699.86 | 26 | 8.76 | 29.58 | 59.16 | 0.32 | 0.64
4 | ТЕРр61-20-01 | Ремонт штукатурки наружных прямолинейных откосов по камню и бетону цементно-известковым раствором с земли и лесов | 100 м2 отремонтированной поверхности | 0.5547 | 6260.82 | 4275.35 | 4.12 |  | 3472.88 | 2371.54 | 2.29 |  | 323.4 | 179.39
5 | ТЕР15-04-012-01 | Окраска фасадов с лесов с подготовкой поверхности перхлорвиниловая | 100 м2 окрашиваемой поверхности | 6.3477 | 1995.68 | 185.92 | 10.02 |  | 12667.98 | 1180.16 | 63.6 |  | 14.39 | 91.3434 | 0.12 | 0.7617
7 | ТЕРр61-10-01 | Ремонт штукатурки гладких фасадов по камню и бетону с земли и лесов цементно-известковым раствором площадью отдельных мест до 5 м2 толщиной слоя до 20 мм (цоколь) | 100 м2 отремонтированной поверхности | 1.0608 | 3508.72 | 2514.93 | 2.15 |  | 3722.05 | 2667.84 | 2.28 |  | 201.84 | 214.1119
8 | ТЕРр53-16-01 | Ремонт кладки стен отдельными местами кирпичной | 1 м3 кладки | 1.2 | 971.82 | 403.45 | 31.62 | 6.29 | 1166.18 | 484.14 | 37.94 | 7.55 | 35.39 | 42.468 | 0.43 | 0.516
9 | ТЕРр61-01-01 пр | Сплошное выравнивание штукатурки фасада цементно-известковым раствором при толщине намета до 5 мм | 100 м2 поверхности | 1.068 | 603.29 | 349.93 | 13 | 4.38 | 644.31 | 373.73 | 13.88 | 4.68 | 29.58 | 31.5914 | 0.32 | 0.3418
10 | ТЕР15-04-012-01 | Окраска фасадов с лесов с подготовкой поверхности перхлорвиниловая | 100 м2 окрашиваемой поверхности | 1.06 | 1995.68 | 185.92 | 10.02 |  | 2115.42 | 197.08 | 10.62 |  | 14.39 | 15.2534 | 0.12 | 0.1272
10.1 | ТЕРр68-12-05 | Разборка покрытий и оснований цементно-бетонных | 100 м3 конструкций | 0.1326 | 3679.77 | 894.56 | 2785.21 | 309.7 | 487.94 | 118.62 | 369.32 | 41.07 | 77.72 | 10.3057 | 16.85 | 2.2343
11 | ТЕР06-01-001-01 | Устройство бетонной отмостки | 100 м3 бетона, бутобетона и железобетона в деле | 0.1326 | 41696.9 | 1806.37 | 959.03 | 163.17 | 5529.01 | 239.52 | 127.17 | 21.64 | 163.03 | 21.6178 | 10.51 | 1.3936
12 | ТЕРр68-12-05 пр | Разборка бетонных крылец | 100 м3 конструкций | 0.102 | 3679.77 | 894.56 | 2785.21 | 309.7 | 375.34 | 91.25 | 284.09 | 31.59 | 77.72 | 7.9274 | 16.85 | 1.7187
13 | ТЕР06-01-001-01 пр | Устройство бетонных крылец | 100 м3 бетона, бутобетона и железобетона в деле | 0.102 | 41696.9 | 1806.37 | 959.03 | 163.17 | 4253.08 | 184.25 | 97.82 | 16.64 | 163.03 | 16.6291 | 10.51 | 1.072
14 | ТЕР08-02-001-01 | Кладка из керамического одинарного полнотелого кирпича наружных стен простых при высоте этажа до 4м | 1 м3 кладки | 2.4 | 618.31 | 63.88 | 35.92 | 6.29 | 1483.94 | 153.31 | 86.21 | 15.1 | 5.4 | 12.96 | 0.4 | 0.96
15 | ТЕР15-02-001-01 | Улучшенная штукатурка цементно-известковым раствором по камню стен | 100 м2 оштукатуриваемой поверхности | 0.024 | 1943.74 | 969.64 | 102.11 | 43.7 | 46.65 | 23.27 | 2.45 | 1.05 | 70.88 | 1.7011 | 2.78 | 0.0667
16 | ТЕР15-04-012-01 | Окраска фасадов с лесов с подготовкой поверхности перхлорвиниловая | 100 м2 окрашиваемой поверхности | 0.024 | 1995.68 | 185.92 | 10.02 |  | 47.9 | 4.46 | 0.24 |  | 14.39 | 0.3454 | 0.12 | 0.0029
16.2 | ТЕР06-01-001-01 | Устройство бетонных ступеней | 100 м3 бетона, бутобетона и железобетона в деле | 0.024 | 41696.9 | 1806.37 | 959.03 | 163.17 | 1000.73 | 43.35 | 23.02 | 3.92 | 163.03 | 3.9127 | 10.51 | 0.2522
16.1 | ТЕР07-05-015-01 | Устройство лестниц по готовому основанию из отдельных ступеней гладких | 100 м ступеней | 0.24 | 10860.05 | 1520.94 | 133.84 | 9.27 | 2606.41 | 365.03 | 32.12 | 2.22 | 117.72 | 28.2528 | 1.47 | 0.3528
18 | ТЕР11-01-011-01 | Устройство разуклонки из стяжек цементных толщиной 20 мм | 100 м2 стяжки | 0.102 | 1364.22 | 446.07 | 56.56 | 17.37 | 139.15 | 45.5 | 5.77 | 1.77 | 39.51 | 4.03 | 1.27 | 0.1295
19 | ТЕР12-01-002-09 | Устройство кровель плоских из наплавляемых материалов в два слоя | 100 м2 кровли | 0.102 | 8711.42 | 192.14 | 26.15 | 3.14 | 888.56 | 19.6 | 2.67 | 0.32 | 14.36 | 1.4647 | 0.29 | 0.0296
20 | ТЕРр58-20-01 | Устройство свесов из листовой стали | 100 м | 0.24 | 3238.7 | 503.13 | 6.35 | 1.09 | 777.29 | 120.75 | 1.52 | 0.26 | 41.41 | 9.9384 | 0.12 | 0.0288
Раздел 2. Новый Раздел
21 | СЦП1-3-26 | Погрузочные работы при автомобильных перевозках Мусор строительный | за т груза | 7 | 1.78 |  |  |  | 12.46
22 | СЦП3-3-30-2 | Перевозка навалочных грузов автомобилями-самосвалами (работающими вне карьеров), расстояние перевозки 30 км класс груза 2 | 1 т | 7 | 31.67 |  | 31.67 |  | 221.69 |  | 221.69
Итого прямые затраты по смете | [8 empty] | 55766.09 | 16578.11 | 1635.78 | 200.6 |  | 1350.91 |  | 13.64
ОЗП=5,153,ЭМ=3,174,ЗПМ=5,153,МАТ=3,872 | [8 empty] | 180134.21 | 68848.89 | 3471.22 | 833.09
ПЗ=3,919,ОЗП=3,919,ЭМ=3,919,ЗПМ=3,919,МАТ=3,919 | [8 empty] | 683.48 |  | 647.11
ИТОГО | [8 empty] | 236583.79 | 85427 | 5754.11 | 1033.69 |  | 1350.91 |  | 13.64
Накладные расходы 95,00%*0,94 ФОТ (от 86 460,69) | [8 empty] | 77209.4
Сметная прибыль 50,00% ФОТ (от 86 460,69) | [8 empty] | 43230.35
ИТОГО ПО СМЕТЕ | [8 empty] | 357023.53
Непредвиденные затраты 2% | [8 empty] | 7140.47
Итого с непредвиденными | [8 empty] | 364164
НДС 18% | [8 empty] | 65549.52
ВСЕГО ПО СМЕТЕ | [8 empty] | 429713.52
Составил
Проверил