## Локальная смета
ГДКБ №13,ул. Лебедева,44.
| СОГЛАСОВАНО: | [5 empty] | (наименование стройки) |  |  |  |  | УТВЕРЖДАЮ:
| _____________________________ | [5 empty] | ЛОКАЛЬНЫЙ СМЕТНЫЙ РАСЧЕТ № |  |  |  |  | _______________________________
| " _____ " ________________ 200__ г. | [5 empty] | (локальная смета) |  |  |  |  | "______ " _______________200__ г.
|  | на | отделочные работы.
(наименование работ и затрат, наименование объекта)
Основание:
|  |  |  | Сметная стоимость руб. |  |  |  |  | 245 487,68
|  |  |  | Средства на оплату труда руб. |  |  |  |  | 66085.1614
Составлен(а) в текущих (прогнозных) ценах по состоянию на _______200_ г.
№ пп | Обоснование | Наименование | Ед. изм. | Кол. | Стоимость единицы |  |  |  | Общая стоимость |  |  |  | Т/з осн. раб.на ед. | Т/з осн. раб. Всего | Т/з мех. на ед. | Т/з мех. Всего
[5 empty] | Всего | В том числе |  |  | Всего | В том числе
[6 empty] | Осн.З/п | Эк.Маш | З/пМех |  | Осн.З/п | Эк.Маш | З/пМех
1 | 2 | 3 | 4 | 5 | 6 | 7 | 8 | 9 | 10 | 11 | 12 | 13 | 14 | 15 | 16 | 17
Раздел 1. Новый Раздел
1 | ТЕРр61-26-01 | Перетирка штукатурки внутренних помещений | 100 м2 перетертой поверхности | 3.72 | 362.9 | 345.26 | 4.06 | 1.37 | 1349.99 | 1284.37 | 15.1 | 5.1 | 28.07 | 104.4204 | 0.1 | 0.372
2 | ТЕРр61-02-07 | Ремонт штукатурки внутренних стен по камню и бетону цементно-известковым раствором, площадью отдельных мест до 1 м2 толщиной слоя до 20 мм | 100 м2 отремонтированной поверхности | 0.35 | 3898.35 | 2879.49 | 27.22 | 9.17 | 1364.42 | 1007.82 | 9.53 | 3.21 | 228.35 | 79.9225 | 0.67 | 0.2345
3 | ТЕРр61-04-07 | Ремонт штукатурки потолков по камню и бетону цементно-известковым раствором, площадью отдельных мест до 1 м2 толщиной слоя до 20 мм | 100 м2 отремонтированной поверхности | 0.38 | 4774.22 | 3703.85 | 29.25 | 9.85 | 1814.2 | 1407.46 | 11.12 | 3.74 | 290.27 | 110.3026 | 0.72 | 0.2736
3.2 | ТЕРр62-17-04 | Окрашивание ранее окрашенных водоэмульсионной краской с расчисткой старой краски до 10 %(потолков) | 100 м2 окрашиваемой поверхности | 4.384 | 1344.81 | 321.03 | 8.71 | 1.37 | 5895.65 | 1407.4 | 38.18 | 6.01 | 26.1 | 114.4224 | 0.16 | 0.7014
3.3 | ТЕРр62-07-04 | Улучшенная масляная окраска ранее окрашенных стен за два раза с расчисткой старой краски до 10 % | 100 м2 окрашиваемой поверхности | 12.48 | 997.68 | 396.8 | 8.71 | 1.37 | 12451.05 | 4952.06 | 108.7 | 17.1 | 32.26 | 402.6048 | 0.16 | 1.9968
Раздел 2. Перевозка строительного мусора.
4 | СЦП1-4-26 | Разгрузочные работы при автомобильных перевозках Мусор строительный | за т груза | 0.5 | 2.52 |  |  |  | 1.26
5 | СЦП3-3-25-1 | Перевозка навалочных грузов автомобилями-самосвалами (работающими вне карьеров), расстояние перевозки 25 км класс груза 1 | 1 т | 0.5 | 22.04 |  | 22.04 |  | 11.02 |  | 11.02
6 | СЦП1-3-26 | Погрузочные работы при автомобильных перевозках Мусор строительный | за т груза | 0.5 | 1.78 |  |  |  | 0.89
Итого прямые затраты по смете | [8 empty] | 22888.48 | 10059.11 | 193.65 | 35.16 |  | 811.67 |  | 3.58
Стесненность ОЗП=15%,ЭМ=15%,ЗПМ=15% | [8 empty] | 1537.91 | 1508.87 | 29.05 | 5.27
Индекс 2 кв. 2008г ОЗП=5,647,ЭМ=3,332,ЗПМ=18,8158,МАТ=3,951 | [8 empty] | 91557.38 | 53756.39 | 519.33 | 720.36
ИТОГО | [8 empty] | 115983.78 | 65324.36 | 742.03 | 760.8 |  | 811.67 |  | 3.58
Итого материалы | [8 empty] | 49915.24
Итого маш. и мех-мы | [8 empty] | 742.03 |  | 742.03
Итого ФОТ | [8 empty] | 66085.16 | 65324.36 |  | 760.8
Накладные расходы 95,00%*0,94 ФОТ (от 66 085,16) | [8 empty] | 59014.05
Сметная прибыль 50,00% ФОТ (от 66 085,16) | [8 empty] | 33042.58
ИТОГО ПО СМЕТЕ | [8 empty] | 208040.41
НДС 18% | [8 empty] | 37447.27
ВСЕГО ПО СМЕТЕ | [8 empty] | 245487.68
Составил
Проверил