## Локальная смета
Индустриальный р-н
| СОГЛАСОВАНО: | [5 empty] | (наименование стройки) |  |  |  |  | УТВЕРЖДАЮ: |  |  |  |  | Приложение № 2
| _____________________________ | [5 empty] | ЛОКАЛЬНЫЙ СМЕТНЫЙ РАСЧЕТ № |  |  |  |  | _______________________________
| " _____ " ________________ 200__ г. | [5 empty] | (локальная смета) |  |  |  |  | "______ " _______________200__ г.
|  | на | Центр Образования, Предписание Роспотребнадзора
(наименование работ и затрат, наименование объекта)
Основание:
|  |  |  | Сметная стоимость руб. |  |  |  |  | 204 688,75
|  |  |  | Средства на оплату труда руб. |  |  |  |  | 30015.2168
Составлен(а) в текущих (прогнозных) ценах по состоянию на _______200_ г.
№ пп | Обоснование | Наименование | Ед. изм. | Кол. | Стоимость единицы |  |  |  | Общая стоимость |  |  |  | Т/з осн. раб.на ед. | Т/з осн. раб. Всего | Т/з мех. на ед. | Т/з мех. Всего
[5 empty] | Всего | В том числе |  |  | Всего | В том числе
[6 empty] | Осн.З/п | Эк.Маш | З/пМех |  | Осн.З/п | Эк.Маш | З/пМех
1 | 2 | 3 | 4 | 5 | 6 | 7 | 8 | 9 | 10 | 11 | 12 | 13 | 14 | 15 | 16 | 17
Раздел 1. Новый Раздел
1 | ТЕР07-01-054-12 | Установка металлических оград по железобетонным столбам без цоколя из сетчатых панелей высотой до 2,2 м | 100 м оград | 0.9 | 5965.52 | 2197.41 | 2957.93 | 362.97 | 5368.97 | 1977.67 | 2662.14 | 326.67 | 162.41 | 146.169 | 23.87 | 21.483
2 | СЦМ-103-0008 | Трубы стальные сварные водогазопроводные с резьбой черные легкие (неоцинкованные) диаметр условного прохода 80 мм, толщина стенки 3.5 мм | м | 86 | 55.1 |  |  |  | 4738.6
3 | СЦМ-101-1799 | Угловая равнополочная сталь полуспокойная 18пс шириной полок 35-56 мм | т | 0.4 | 4474.19 |  |  |  | 1789.68
4 | СЦМ-204-0003 | Горячекатаная арматурная сталь гладкая класса А-I диаметром 10 мм | т | 1.3205 | 7157.04 |  |  |  | 9450.87
5 | ТЕР07-01-055-01 | Устройство ворот распашных с установкой столбов металлических | 100 шт. | 0.02 | 56261.03 | 26949.38 | 13267.92 | 1711.44 | 1125.22 | 538.99 | 265.36 | 34.23 | 1940.2 | 38.804 | 117.88 | 2.3576
6 | СЦМ-201-0588 | Ворота различных типов: рамы, каркасы, панели с заполнением из тонколистовой стали без механизма открывания | т | 0.72 | 6156.73 |  |  |  | 4432.85
7 | ТЕР15-04-030-04 | Масляная окраска металлических поверхностей решеток, переплетов, труб диаметром менее 50 мм и т.п., количество окрасок 2 | 100 м2 окрашиваемой поверхности | 2.72 | 1351.54 | 896.07 | 2.73 | 0.14 | 3676.19 | 2437.31 | 7.43 | 0.38 | 71.06 | 193.2832 | 0.04 | 0.1088
Итого прямые затраты по смете | [8 empty] | 30582.38 | 4953.97 | 2934.93 | 361.28 |  | 378.26 |  | 23.95
ОЗП=5,647,ЭМ=3,332,ЗПМ=5,647,МАТ=3,951 | [8 empty] | 97670.18 | 23021.1 | 7680.62 | 1678.87
ИТОГО | [8 empty] | 128252.56 | 27975.07 | 10615.55 | 2040.15 |  | 378.26 |  | 23.95
Накладные расходы 95,00%*0,94 ФОТ (от 30 015,22) | [8 empty] | 26803.59
Сметная прибыль 50,00% ФОТ (от 30 015,22) | [8 empty] | 15007.61
ИТОГО ПО СМЕТЕ | [8 empty] | 170063.76
Непредвиденные затраты 2% | [8 empty] | 3401.28
Итого с непредвиденными | [8 empty] | 173465.04
НДС 18% | [8 empty] | 31223.71
ВСЕГО ПО СМЕТЕ | [8 empty] | 204688.75
Составил
Проверил