## Локальная смета
Приложение №2 к закпросу котировок № 29 от 06.06.08
| СОГЛАСОВАНО: | [11 empty] | УТВЕРЖДАЮ:
| _____________________________ | [11 empty] | _______________________________
| " _____ " ________________ 200_ г. | [11 empty] | "______ " _______________200_ г.
МУЗ "МСЧ № 11"
(наименование стройки)
ЛОКАЛЬНЫЙ СМЕТНЫЙ РАСЧЕТ №
(локальная смета)
|  | на | Замена светильников.
(наименование работ и затрат, наименование объекта)
Основание:
|  |  |  | Сметная стоимость |  |  |  |  | 497183,39 руб.
|  |  |  | Средства на оплату труда |  |  |  |  | 46572,28 руб.
Составлен(а) в текущих (прогнозных) ценах по состоянию на _______200_ г.
№ пп | Обоснование | Наименование | Ед. изм. | Кол. | Стоимость единицы, руб. |  |  |  | Общая стоимость, руб. |  |  |  | Т/з осн. раб.на ед. | Т/з осн. раб. Всего | Т/з мех. на ед. | Т/з мех. Всего
[5 empty] | Всего | В том числе |  |  | Всего | В том числе
[6 empty] | Осн.З/п | Эк.Маш | З/пМех |  | Осн.З/п | Эк.Маш | З/пМех
1 | 2 | 3 | 4 | 5 | 6 | 7 | 8 | 9 | 10 | 11 | 12 | 13 | 14 | 15 | 16 | 17
Раздел 1. Ардатовская, 40 (переходы, лестница)
1 | ТЕРр67-08-02 | Смена светильников : с люминесцентными лампами Коэф-ты к позиции: Новый коэффициент МАТ=0 | 100 шт. | 3.14 | 2237.19 | 2233.94 | 3.25 | 1.09 | 7024.78 | 7014.57 | 10.21 | 3.42 | 163.3 | 512.762 | 0.08 | 0.2512
2 | ОЦМ-546-0601-36 | Светильник люминесцентный ЛСП-06 2х40/017 | шт | 301 | 181.62 |  |  |  | 54667.62
3 | ОЦМ-546-0601-17 | Светильник люминесцентный ЛПО-16 1х40 | шт | 13 | 153.33 |  |  |  | 1993.29
4 | ОЦМ-546-0110 | Лампы люминисцентные ртутные низкого давления типа ЛБ, ЛД, ЛДЦ, ЛТВ, ЛБХ 20 | 10шт | 61.5 | 113.31 |  |  |  | 6968.57
5 | СЦМ-500-9008-4 | Стартеры для люминесцентных ламп тип 80С-220 | 10 шт | 61.5 | 22.61 |  |  |  | 1390.52
Раздел 2. Бетонный переулок, 4. Неврология
6 | ТЕРр67-08-02 | Смена светильников : с люминесцентными лампами Коэф-ты к позиции: Новый коэффициент МАТ=0 | 100 шт. | 0.39 | 2237.19 | 2233.94 | 3.25 | 1.09 | 872.5 | 871.24 | 1.26 | 0.43 | 163.3 | 63.687 | 0.08 | 0.0312
7 | ОЦМ-546-0601-36 | Светильник люминесцентный ЛСП-06 2х40/017 | шт | 35 | 181.62 |  |  |  | 6356.7
8 | ОЦМ-546-0601-17 | Светильник люминесцентный ЛПО-16 1х40 | шт | 4 | 153.33 |  |  |  | 613.32
9 | ОЦМ-546-0110 | Лампы люминисцентные ртутные низкого давления типа ЛБ, ЛД, ЛДЦ, ЛТВ, ЛБХ 20 | 10шт | 7.4 | 113.31 |  |  |  | 838.49
10 | СЦМ-500-9008-4 | Стартеры для люминесцентных ламп тип 80С-220 | 10 шт | 7.4 | 22.61 |  |  |  | 167.31
Раздел 3. Бетонный переулок, 5. Дерматологическое отделение
11 | ТЕРр67-08-02 | Смена светильников : с люминесцентными лампами Коэф-ты к позиции: Новый коэффициент МАТ=0 | 100 шт. | 0.16 | 2237.19 | 2233.94 | 3.25 | 1.09 | 357.95 | 357.43 | 0.52 | 0.17 | 163.3 | 26.128 | 0.08 | 0.0128
12 | ОЦМ-546-0601-36 | Светильник люминесцентный ЛСП-06 2х40/017 | шт | 16 | 181.62 |  |  |  | 2905.92
13 | ОЦМ-546-0110 | Лампы люминисцентные ртутные низкого давления типа ЛБ, ЛД, ЛДЦ, ЛТВ, ЛБХ 20 | 10шт | 3.2 | 113.31 |  |  |  | 362.59
14 | СЦМ-500-9008-4 | Стартеры для люминесцентных ламп тип 80С-220 | 10 шт | 3.2 | 22.61 |  |  |  | 72.35
Итого прямые затраты по смете в ценах 2001г. | [8 empty] | 84591.91 | 8243.24 | 11.99 | 4.02 |  | 602.58 |  | 0.3
Итого прямые затраты по смете с учетом коэффициентов к итогам | [8 empty] | 348205.06 | 46549.58 | 49.26 | 22.7 |  | 602.58 |  | 0.3
Накладные расходы | [8 empty] | 41589.05
Сметная прибыль | [8 empty] | 23286.14
Итоги по смете:
Итого Поз. 1-14 | [8 empty] | 84591.91 | 8243.24 | 11.99 | 4.02 |  | 602.58 |  | 0.3
Всего с учетом "На 2 кв. 2008г. ОЗП=5,647; ЭМ-ЗПМ=3,332; ЗПМ=5,647; МАТ=3,951" | [8 empty] | 348205.06 | 46549.58 | 49.26 | 22.7 |  | 602.58 |  | 0.3
Накладные расходы 95%*0,94 ФОТ (от 46 572,28) | [8 empty] | 41589.05
Сметная прибыль 50% ФОТ (от 46 572,28) | [8 empty] | 23286.14
Итого c накладными и см. прибылью | [8 empty] | 413080.25 |  |  |  |  | 602.58 |  | 0.3
В том числе:
Материалы | [8 empty] | 301606.22
Машины и механизмы | [8 empty] | 49.26
ФОТ | [8 empty] | 46572.28
Накладные расходы | [8 empty] | 41589.05
Сметная прибыль | [8 empty] | 23286.14
Непредвиденные затраты 2% | [8 empty] | 8261.61
Итого с непредвиденными | [8 empty] | 421341.86
НДС 18% | [8 empty] | 75841.53
ВСЕГО по смете | [8 empty] | 497183.39 |  |  |  |  | 602.58 |  | 0.3
| Составил |  |  |  |  | Проверил