## Локальная смета
СОГЛАСОВАНО: | [8 empty] | УТВЕРЖДАЮ:
_____________________________ | [8 empty] | _______________________________
" _____ " ________________ 200_ г. | [8 empty] | "______ " _______________200_ г.
Мотовилихинский район
(наименование стройки)
ЛОКАЛЬНЫЙ СМЕТНЫЙ РАСЧЕТ №
(локальная смета)
| на | МОУ "СОШ № 47" Восстановление ограждения с воротами
(наименование работ и затрат, наименование объекта)
Основание:
|  | Сметная стоимость строительных работ ___________________________________________________________ |  | ___________________________275702,14 |  | руб.
|  | Средства на оплату труда ___________________________________________________________ |  | ___________________________31836,77 |  | руб.
|  | Сметная трудоемкость ___________________________________________________________ |  | ___________________________________________________________392,52 |  | чел.час
Составлен(а) в текущих (прогнозных) ценах по состоянию на ____2 кв___200_8 г.
№ пп | Обоснование | Наименование | Ед. изм. | Кол. | Стоимость единицы, руб. |  |  |  | Общая стоимость, руб.
[5 empty] | Всего | В том числе |  |  | Всего | В том числе
[6 empty] | Осн.З/п | Эк.Маш. | З/пМех |  | Осн.З/п | Эк.Маш. | З/пМех
1 | 2 | 3 | 4 | 5 | 6 | 7 | 8 | 9 | 10 | 11 | 12 | 13
1 | ТЕР07-01-054-11 | Установка металлических оград по железобетонным столбам без цоколя из сетчатых панелей высотой: до 1,7 м | 100 м оград | 1.1 | 5822.25 | 2094.17 | 2925.74 | 360.62 | 6404.48 | 2303.59 | 3218.31 | 396.68
2 | СЦМ-103-0010 | Трубы водогазопроводные стальные сварные с резьбой черные легкие (неоцинкованные) диаметр условного прохода 100 мм, толщина стенки 4 мм | м | 92 | 81.08 |  |  |  | 7459.36
3 | СЦМ-101-1799 | Сталь угловая равнополочная, полуспокойная 18пс шириной полок 35-56 мм | т | 1.62 | 4474.19 |  |  |  | 7248.19
4 | СЦМ-101-1614 | Сталь круглая углеродистая обыкновенного качества, марка стали ВСт3пс5-1, диаметром 16 мм | т | 2.5 | 5647.19 |  |  |  | 14117.98
5 | ТЕР07-01-055-01 | Устройство ворот распашных с установкой столбов: металлических | 100 шт. | 0.02 | 56261.03 | 26949.38 | 13267.92 | 1711.44 | 1125.22 | 538.99 | 265.36 | 34.23
6 | СЦМ-201-0588 | Ворота различных типов: рамы, каркасы, панели с заполнением из тонколистовой стали без механизма открывания | т | 0.4 | 6156.73 |  |  |  | 2462.69
7 | ТЕР07-01-055-08 | Устройство калиток с установкой столбов: металлических | 100 шт. | 0.04 | 15129.71 | 12056.11 | 362.82 | 1.26 | 605.19 | 482.24 | 14.51 | 0.05
9 | СЦМ-103-0010 | Трубы водогазопроводные стальные сварные с резьбой черные легкие (неоцинкованные) диаметр условного прохода 100 мм, толщина стенки 4 мм | м | 16.5 | 81.08 |  |  |  | 1337.82
10 | СЦМ-203-9142-2 | Полотна калиток решетчатые высотой до 1,2 м | м2 | 7.2 | 168.59 |  |  |  | 1213.85
11 | ТЕР15-04-030-04 | Масляная окраска металлических поверхностей: решеток, переплетов, труб диаметром менее 50 мм и т.п., количество окрасок 2 | 100 м2 окрашиваемой поверхности | 2.1 | 1351.54 | 896.07 | 2.73 | 0.14 | 2838.23 | 1881.75 | 5.73 | 0.29
Итого прямые затраты по смете в ценах 2001г. | [8 empty] | 44813.01 | 5206.57 | 3503.91 | 431.25
Итого прямые затраты по смете с учетом коэффициентов к итогам | [8 empty] | 184715.96 | 29401.5 | 12673.37 | 2435.27
В том числе, справочно:
ОЗП=5,647; ЭМ-ЗПМ=3,332; ЗПМ=5,647; МАТ=3,951 (Поз. 1-11) | [8 empty] | 139902.95 | 24194.93 | 9169.46 | 2004.02
Накладные расходы | [8 empty] | 28430.24
В том числе, справочно:
95%*0,94 ФОТ (от 31836,77) (Поз. 1-11) | [8 empty] | 28430.24
Сметная прибыль | [8 empty] | 15918.39
В том числе, справочно:
50% ФОТ (от 31836,77) (Поз. 1-11) | [8 empty] | 15918.39
Итоги по смете:
Бетонные и железобетонные сборные конструкции в промышленном строительстве | [8 empty] | 199857.54
Отделочные работы | [8 empty] | 29207.05
Итого | [8 empty] | 229064.59
В том числе:
Материалы | [8 empty] | 142641.09
Машины и механизмы | [8 empty] | 12673.37
ФОТ | [8 empty] | 31836.77
Накладные расходы | [8 empty] | 28430.24
Сметная прибыль | [8 empty] | 15918.39
Непредвиденные затраты 2% | [8 empty] | 4581.29
Итого с непредвиденными | [8 empty] | 233645.88
НДС 18% | [8 empty] | 42056.26
ВСЕГО по смете | [8 empty] | 275702.14
Составил
Проверил