## Локальная смета
Мотовилихинский район
| СОГЛАСОВАНО: | [5 empty] | (наименование стройки) |  |  |  |  | УТВЕРЖДАЮ:
| _____________________________ | [5 empty] | ЛОКАЛЬНЫЙ СМЕТНЫЙ РАСЧЕТ № |  |  |  |  | _______________________________
| " _____ " ________________ 200__ г. | [5 empty] | (локальная смета) |  |  |  |  | "______ " _______________200__ г.
|  | на | МОУ "СОШ № 156" Ремонт окон с подоконными досками, ул.Постаногова,1а
(наименование работ и затрат, наименование объекта)
Основание:
|  |  |  | Сметная стоимость руб. |  |  |  |  | 304 795,12
|  |  |  | Средства на оплату труда руб. |  |  |  |  | 15090.4217
Составлен(а) в текущих (прогнозных) ценах по состоянию на ____2 кв___200_8 г.
№ пп | Обоснование | Наименование | Ед. изм. | Кол. | Стоимость единицы |  |  |  | Общая стоимость |  |  |  | Т/з осн. раб.на ед. | Т/з осн. раб. Всего | Т/з мех. на ед. | Т/з мех. Всего
[5 empty] | Всего | В том числе |  |  | Всего | В том числе
[6 empty] | Осн.З/п | Эк.Маш | З/пМех |  | Осн.З/п | Эк.Маш | З/пМех
1 | 2 | 3 | 4 | 5 | 6 | 7 | 8 | 9 | 10 | 11 | 12 | 13 | 14 | 15 | 16 | 17
1 | ТЕР46-04-012-01 | Разборка деревянных заполнений проемов оконных с подоконными досками | 100 м2 | 0.5 | 2484.57 | 2170.1 | 314.47 | 105.88 | 1242.29 | 1085.05 | 157.24 | 52.94 | 188.54 | 94.27 | 7.74 | 3.87
2 | ТЕР10-1-34-4 | Установка в жилых и общественных зданиях оконных блоков из ПВХ профилей : поворотных( откидных,поворотно-откидных) с площадью проема более 2 м2 | 100 м2 | 0.5 | 17684.29 | 2010.17 | 416.36 | 9.03 | 8842.15 | 1005.09 | 208.18 | 4.52
3 | СЦМ-203-9095-112 | Блоки оконные пластиковые одностворные открывающиеся площадью проема более 2 м2 | м2 | 50 | 859.98 |  |  |  | 42999
4 | ТЕР10-1-35-1 | Установка подоконных досок ПВХ : в каменных стенах толщиной до 0,51 м | 100 м | 0.26 | 4954.03 | 257.46 | 13.24 | 0.55 | 1288.05 | 66.94 | 3.44 | 0.14
5 | СЦМ-101-1497-205 | Плиты подоконные пластиковые Альта-профиль длиной 6 м шириной 300 мм (Россия) | мп | 26 | 51.97 |  |  |  | 1351.22
6 | ТЕРр58-20-01 | Смена обделок из листовой стали, поясков, сандриков, отливов, карнизов, шириной до 0,4 м | 100 м | 0.26 | 3238.7 | 503.13 | 6.35 | 1.09 | 842.06 | 130.81 | 1.65 | 0.28 | 41.41 | 10.7666 | 0.12 | 0.0312
7 | ТЕР15-01-050-04 | Облицовка оконных и дверных откосов декоративным бумажно-слоистым пластиком или листами из синтетических материалов на клее | 100 м2 облицовки | 0.15 | 7412.49 | 2175.76 | 42.22 | 1.09 | 1111.87 | 326.36 | 6.33 | 0.16 | 166.47 | 24.9705 | 0.58 | 0.087
Итого прямые затраты по смете | [8 empty] | 57676.64 | 2614.25 | 376.84 | 58.04 |  | 130.01 |  | 3.99
ОЗП=5,647,ЭМ=3,332,ЗПМ=5,647,МАТ=3,951 | [8 empty] | 174538.63 | 12148.42 | 1013.15 | 269.71
ИТОГО | [8 empty] | 232215.27 | 14762.67 | 1389.99 | 327.75 |  | 130.01 |  | 3.99
Накладные расходы 95,00%*0,94 ФОТ (от 15 090,42) | [8 empty] | 13475.75
Сметная прибыль 50,00% ФОТ (от 15 090,42) | [8 empty] | 7545.21
ИТОГО ПО СМЕТЕ | [8 empty] | 253236.23
Непредвиденные затраты 2% | [8 empty] | 5064.72
Итого с непредвиденными | [8 empty] | 258300.95
НДС 18% | [8 empty] | 46494.17
ВСЕГО ПО СМЕТЕ | [8 empty] | 304795.12
Составил
Проверил