## Локальная смета
ВСОШ № 16
| СОГЛАСОВАНО: | [5 empty] | (наименование стройки) |  |  |  |  | УТВЕРЖДАЮ:
| _____________________________ | [5 empty] | ЛОКАЛЬНЫЙ СМЕТНЫЙ РАСЧЕТ № |  |  |  |  | _______________________________
| " _____ " ________________ 200__ г. | [5 empty] | (локальная смета) |  |  |  |  | "______ " _______________200__ г.
|  | на | устройство ограждения территории,по ул.Писарева,35. По предписанию РПН.
(наименование работ и затрат, наименование объекта)
Основание:
|  |  |  | Сметная стоимость руб. |  |  |  |  | 329 155,71
|  |  |  | Средства на оплату труда руб. |  |  |  |  | 28639.498
Составлен(а) в текущих (прогнозных) ценах по состоянию на 1 кв.2008 г.
№ пп | Обоснование | Наименование | Ед. изм. | Кол. | Стоимость единицы |  |  |  | Общая стоимость |  |  |  | Т/з осн. раб.на ед. | Т/з осн. раб. Всего | Т/з мех. на ед. | Т/з мех. Всего
[5 empty] | Всего | В том числе |  |  | Всего | В том числе
[6 empty] | Осн.З/п | Эк.Маш | З/пМех |  | Осн.З/п | Эк.Маш | З/пМех
1 | 2 | 3 | 4 | 5 | 6 | 7 | 8 | 9 | 10 | 11 | 12 | 13 | 14 | 15 | 16 | 17
Раздел 1. Новый Раздел
1 | ТЕР07-01-054-11 | Установка металлических оград по железобетонным столбам без цоколя из сетчатых панелей высотой до 1,7 м | 100 м оград | 1.42 | 5822.25 | 2094.17 | 2925.74 | 360.62 | 8267.6 | 2973.72 | 4154.55 | 512.08 | 154.78 | 219.7876 | 23.52 | 33.3984
2 | СЦМ-110-9181 | Стойки металлические | т | 4 | 8134.5 |  |  |  | 32538
3 | СЦМ-204-9038 | Арматура класса А-1 | т | 1.2 | 6759.24 |  |  |  | 8111.09
4 | СЦМ-101-1799 | Угловая равнополочная сталь полуспокойная 18пс шириной полок 35-56 мм | т | 1.45 | 4474.19 |  |  |  | 6487.58
5 | СЦМ-201-0588 | Ворота различных типов: рамы, каркасы, панели с заполнением из тонколистовой стали без механизма открывания | т | 0.1 | 6156.73 |  |  |  | 615.67
6 | ТЕР15-04-030-04 | Масляная окраска металлических поверхностей решеток, переплетов, труб диаметром менее 50 мм и т.п., количество окрасок 2 | 100 м2 окрашиваемой поверхности | 2.312 | 1351.54 | 896.07 | 2.73 | 0.14 | 3124.76 | 2071.71 | 6.31 | 0.32 | 71.06 | 164.2907 | 0.04 | 0.0925
Итого прямые затраты по смете | [8 empty] | 59144.7 | 5045.43 | 4160.86 | 512.4 |  | 384.08 |  | 33.49
ОЗП=5,153,ЭМ=3,174,ЗПМ=5,153,МАТ=3,872 | [8 empty] | 174436.48 | 20953.67 | 10059.75 | 2128
ИТОГО | [8 empty] | 233581.18 | 25999.1 | 14220.61 | 2640.4 |  | 384.08 |  | 33.49
Накладные расходы 95,00%*0,94 ФОТ (от 28 639,50) | [8 empty] | 25575.07
Сметная прибыль 50,00% ФОТ (от 28 639,50) | [8 empty] | 14319.75
ИТОГО ПО СМЕТЕ | [8 empty] | 273476
Непредвиденные затраты 2% | [8 empty] | 5469.52
Итого с непредвиденными | [8 empty] | 278945.52
НДС 18% | [8 empty] | 50210.19
ВСЕГО ПО СМЕТЕ | [8 empty] | 329155.71
Составил
Проверил