## Лист3
Приложение № 2
к Извещению о проведении запроса котировок
№ 24 от «07» июня 2008г.
Техническое задание
№ п/п | Наименование | Размеры (мм.) (высота х глубина х ширина) | Характеристики | Ед. изм. | Кол-во | Гарантийный срок
1 | Шкаф металлический двухстворчатый на винтах МСК-921.800 или эквивалент | 1790х800х500 | 1. Материал изготовления: листовая сталь с экологически чистым полимерно-порошковым покрытием. | шт. | 50 | 12 месяцев
2. Жесткая конструкция.
3 Устойчивость к дезинфицирующим средствам.
4. Дверцы оборудованы врезными замками и петлями для навесного замка.
5. Два отделения, в комплект каждого входят полка для головных уборов, полка для обуви и перекладина для вешалки.
6. Расстояние от крышки шкафа до полки для головных уборов - 265 мм. Расстояние от полки для обуви до дна шкафа - 260 мм.
7. Цвет - серый.
8. Срок службы - 10 лет.
2 | Стеллаж металлический 5-ти полочный МСК-812.500.5 или эквивалент | 2000х1000х500 | 1. Материал изготовления: углеродная сталь с нанесением полимерно-порошкового покрытия. | шт. | 20 | 12 месяцев
2. Соединение винтовое.
3. Полки для стеллажа - металлические.
4. Толщина металла: полка - 0,8 мм., стойка - 2,0 мм.
5. Шаг отверстий для крепления полок - 25 мм.
6. Цвет - белый.
7. Срок службы - 10 лет.