## Локальная смета
МОУ СОШ № 82
| СОГЛАСОВАНО: | [5 empty] | (наименование стройки) |  |  |  |  | УТВЕРЖДАЮ:
| _____________________________ | [5 empty] | ЛОКАЛЬНЫЙ СМЕТНЫЙ РАСЧЕТ № |  |  |  |  | _______________________________
| " _____ " ________________ 200__ г. | [5 empty] | (локальная смета) |  |  |  |  | "______ " _______________200__ г.
|  | на | Замена дверных блоков
(наименование работ и затрат, наименование объекта)
Основание:
|  |  |  | Сметная стоимость руб. |  |  |  |  | 479 282,25
|  |  |  | Средства на оплату труда руб. |  |  |  |  | 57643.9829
Составлен(а) в текущих (прогнозных) ценах по состоянию на _______200_ г.
№ пп | Обоснование | Наименование | Ед. изм. | Кол. | Стоимость единицы |  |  |  | Общая стоимость |  |  |  | Т/з осн. раб.на ед. | Т/з осн. раб. Всего | Т/з мех. на ед. | Т/з мех. Всего
[5 empty] | Всего | В том числе |  |  | Всего | В том числе
[6 empty] | Осн.З/п | Эк.Маш | З/пМех |  | Осн.З/п | Эк.Маш | З/пМех
1 | 2 | 3 | 4 | 5 | 6 | 7 | 8 | 9 | 10 | 11 | 12 | 13 | 14 | 15 | 16 | 17
Раздел 1. Новый Раздел
1 | ТЕР46-04-006-04 | Разборка деревянных перегородок из гипсовых, шлакобетонных и фибролитовых плит | 100 м2 | 2.44 | 995.38 | 839.36 | 156.02 | 52.53 | 2428.73 | 2048.04 | 380.69 | 128.17 | 75.01 | 183.0244 | 3.84 | 9.3696
2 | ТЕР10-05-001-03 | Устройство перегородок с одинарным металлическим каркасом и однослойной обшивкой гипсокартонными листами с обеих сторон (С 111) с изоляцией с двумя дверными проемами | 1 м2 перегородки за вычетом проемов | 159 | 225.18 | 31.27 | 1.4 | 0.14 | 35803.62 | 4971.93 | 222.6 | 22.26 | 2.42 | 384.78 | 0.01 | 1.59
3 | ТЕР10-01-039-03 | Установка блоков в наружных и внутренних дверных проемах в перегородках и деревянных нерубленых стенах площадью проема до 3 м2 | 100 м2 проемов | 0.979 | 32721.06 | 1467.4 | 301.92 |  | 32033.92 | 1436.58 | 295.58 |  | 115 | 112.585 | 3.9 | 3.8181
4 | ТЕР15-04-025-04 | Улучшенная окраска масляными составами по дереву заполнений проемов дверных | 100 м2 окрашиваемой поверхности | 0.979 | 1747.49 | 1198.07 | 7.37 | 0.14 | 1710.79 | 1172.91 | 7.22 | 0.14 | 92.73 | 90.7827 | 0.1 | 0.0979
5 | СЦМ-101-0950 | Замок врезной оцинкованный с цилиндровым механизмом | шт | 34 | 80.79 |  |  |  | 2746.86
6 | СЦМ-101-0953 | Ручка-скоба из алюминиевого сплава анодированная | шт | 68 | 18.33 |  |  |  | 1246.44
6.1 | ТЕРр61-07-01 | Ремонт штукатурки откосов внутри здания по камню и бетону цементно-известковым раствором прямолинейных | 100 м2 отремонтированной поверхности | 0.258 | 6916.33 | 4887.85 | 47.13 | 15.87 | 1784.41 | 1261.07 | 12.16 | 4.09 | 383.06 | 98.8295 | 1.16 | 0.2993
7 | ТЕР15-04-005-03 | Окраска поливинилацетатными водоэмульсионными составами улучшенная по штукатурке стен | 100 м2 окрашиваемой поверхности | 0.258 | 1707.53 | 547.4 | 12.43 | 0.27 | 440.54 | 141.23 | 3.21 | 0.07 | 42.9 | 11.0682 | 0.17 | 0.0439
Раздел 2. Новый Раздел
8 | СЦП1-3-38 | Погрузочные работы при автомобильных перевозках Прочие материалы, детали и конструкции | за т груза | 2.5 | 8.04 |  |  |  | 20.1
9 | СЦЭМ-40-0052 | Автомобили-самосвалы грузоподъемностью до 10 т | м-час | 3.4 | 122.51 |  | 122.51 |  | 416.53 |  | 416.53
Итого прямые затраты по смете | [8 empty] | 78631.94 | 11031.76 | 1337.99 | 154.73 |  | 881.07 |  | 15.22
ОЗП=5,153,ЭМ=3,174,ЗПМ=5,153,МАТ=3,872 | [8 empty] | 239277.24 | 45814.9 | 3215 | 642.59
ИТОГО | [8 empty] | 317909.18 | 56846.66 | 4552.99 | 797.32 |  | 881.07 |  | 15.22
Накладные расходы 95,00%*0,94 ФОТ (от 57 643,98) | [8 empty] | 51476.08
Сметная прибыль 50,00% ФОТ (от 57 643,98) | [8 empty] | 28821.99
ИТОГО ПО СМЕТЕ | [8 empty] | 398207.25
Непредвиденные затраты 2% | [8 empty] | 7964.15
Итого с непредвиденными | [8 empty] | 406171.4
НДС 18% | [8 empty] | 73110.85
ВСЕГО ПО СМЕТЕ | [8 empty] | 479282.25
Составил
Проверил