## Локальная смета
МДОУ №29
| СОГЛАСОВАНО: | [5 empty] | (наименование стройки) |  |  |  |  | УТВЕРЖДАЮ:
| _____________________________ | [5 empty] | ЛОКАЛЬНЫЙ СМЕТНЫЙ РАСЧЕТ № |  |  |  |  | _______________________________
| " _____ " ________________ 200__ г. | [5 empty] | (локальная смета) |  |  |  |  | "______ " _______________200__ г.
|  | на | Восстановление спальной комнаты, По предписаниям РПН,ГПН
(наименование работ и затрат, наименование объекта)
Основание:
|  |  |  | Сметная стоимость руб. |  |  |  |  | 114 183,23
|  |  |  | Средства на оплату труда руб. |  |  |  |  | 16300.9026
Составлен(а) в текущих (прогнозных) ценах по состоянию на 4кв.2007 г.
№ пп | Обоснование | Наименование | Ед. изм. | Кол. | Стоимость единицы |  |  |  | Общая стоимость |  |  |  | Т/з осн. раб.на ед. | Т/з осн. раб. Всего | Т/з мех. на ед. | Т/з мех. Всего
[5 empty] | Всего | В том числе |  |  | Всего | В том числе
[6 empty] | Осн.З/п | Эк.Маш | З/пМех |  | Осн.З/п | Эк.Маш | З/пМех
1 | 2 | 3 | 4 | 5 | 6 | 7 | 8 | 9 | 10 | 11 | 12 | 13 | 14 | 15 | 16 | 17
Раздел 1. Новый Раздел
1 | ТЕРр57-02-01 | Разборка покрытий полов из линолеума и релина | 100 м2 покрытий | 0.36 | 131.48 | 126.2 | 5.28 | 1.78 | 47.33 | 45.43 | 1.9 | 0.64 | 11.39 | 4.1004 | 0.13 | 0.0468
2 | ТЕР11-01-011-01 | Устройство стяжек цементных толщиной 20 мм | 100 м2 стяжки | 0.353 | 1364.22 | 446.07 | 56.56 | 17.37 | 481.57 | 157.46 | 19.97 | 6.13 | 39.51 | 13.947 | 1.27 | 0.4483
3 | ТЕР11-01-036-04 | Устройство покрытий из линолеума насухо со свариванием полотнищ в стыках | 100 м2 покрытия | 0.36 | 7654.25 | 371.58 | 68.99 | 4.65 | 2755.53 | 133.77 | 24.84 | 1.67 | 31.41 | 11.3076 | 0.82 | 0.2952
4 | ТЕР11-01-040-01 | Устройство плинтусов поливинилхлоридных на клее КН-2 | 100 м плинтусов | 0.23 | 686.99 | 124.87 | 2.32 |  | 158.01 | 28.72 | 0.53 |  | 8.99 | 2.0677 | 0.03 | 0.0069
5 | ТЕРр55-05-01 | Разборка кирпичных перегородок | 100 м2 перегородок | 0.0199 | 2593.89 | 1715.58 | 878.31 | 91.93 | 51.62 | 34.14 | 17.48 | 1.83 | 141.2 | 2.8099 | 6.72 | 0.1337
6 | ТЕР10-01-039-01 | Установка блоков в наружных и внутренних дверных проемах в каменных стенах площадью проема до 3 м2 | 100 м2 проемов | 0.0199 | 32012.53 | 1362.94 | 1262.06 | 178.42 | 637.05 | 27.12 | 25.12 | 3.55 | 104.28 | 2.0752 | 13.34 | 0.2655
7 | СЦМ-101-0953 | Ручка-скоба из алюминиевого сплава анодированная | шт | 2 | 18.33 |  |  |  | 36.66
8 | СЦМ-101-0951 | Замок врезной оцинкованный с цилиндровым механизмом из латуни | шт | 1 | 83.7 |  |  |  | 83.7
9 | ТЕРр61-07-01 | Ремонт штукатурки откосов внутри здания по камню и бетону цементно-известковым раствором прямолинейных | 100 м2 отремонтированной поверхности | 0.02 | 6916.33 | 4887.85 | 47.13 | 15.87 | 138.33 | 97.76 | 0.94 | 0.32 | 383.06 | 7.6612 | 1.16 | 0.0232
10 | ТЕРр61-01-09 | Сплошное выравнивание штукатурки внутри здания (однослойная штукатурка) сухой растворной смесью (типа "Ветонит") толщиной до 10 мм для последующей окраски или оклейки обоями стен | 100 м2 поверхности | 0.02 | 5875.37 | 1025.08 | 48.05 | 28.93 | 117.51 | 20.5 | 0.96 | 0.58 | 73.8 | 1.476 | 0.46 | 0.0092
11 | ТЕР15-04-025-08 | Улучшенная окраска масляными составами по штукатурке стен | 100 м2 окрашиваемой поверхности | 0.02 | 1428.17 | 659.05 | 8.92 | 0.14 | 28.56 | 13.18 | 0.18 |  | 51.01 | 1.0202 | 0.12 | 0.0024
12 | ТЕР15-04-025-04 ПЗ*2,4; ОЗП*2,4; ЭМ*2,4; ЗПМ*2,4; МАТ*2,4; ТЗ*2,4; ТЗМ*2,4 | Улучшенная окраска масляными составами по дереву заполнений проемов дверных Обоснования коэф-в: Новый коэффициент (ПЗ*2,4) | 100 м2 окрашиваемой поверхности | 0.039 | 4193.98 | 2875.37 | 17.69 | 0.34 | 163.57 | 112.14 | 0.69 | 0.01 | 222.552 | 8.6795 | 0.24 | 0.0094
13 | ТЕРр62-41-01 | Очистка вручную поверхности стен | 100 м2 расчищенной поверхности | 0.714 | 230.46 | 230.46 |  |  | 164.55 | 164.55 |  |  | 20.8 | 14.8512
14 | ТЕРр61-01-09 | Сплошное выравнивание штукатурки внутри здания (однослойная штукатурка) сухой растворной смесью (типа "Ветонит") толщиной до 10 мм для последующей окраски или оклейки обоями стен | 100 м2 поверхности | 0.714 | 5875.37 | 1025.08 | 48.05 | 28.93 | 4195.01 | 731.91 | 34.31 | 20.66 | 73.8 | 52.6932 | 0.46 | 0.3284
15 | ТЕР15-04-025-08 | Улучшенная окраска масляными составами по штукатурке стен | 100 м2 окрашиваемой поверхности | 0.714 | 1428.17 | 659.05 | 8.92 | 0.14 | 1019.71 | 470.56 | 6.37 | 0.1 | 51.01 | 36.4211 | 0.12 | 0.0857
16 | ТЕРр62-39-02 | Промывка поверхности окрашенной красками потолков | 100 м2 промытой поверхности | 0.36 | 92.83 | 86.26 |  |  | 33.42 | 31.05 |  |  | 7.64 | 2.7504
17 | ТЕР15-04-005-04 | Окраска поливинилацетатными водоэмульсионными составами улучшенная по штукатурке потолков | 100 м2 окрашиваемой поверхности | 0.36 | 1953.32 | 687.76 | 13.2 | 0.27 | 703.2 | 247.59 | 4.75 | 0.1 | 53.9 | 19.404 | 0.18 | 0.0648
18 | ТЕР18-03-004-03 ПЗ*0,4; ОЗП*0,4; ЭМ*0,4; ЗПМ*0,4; МАТ*0; ТЗ*0,4; ТЗМ*0,4 | Демонтаж регистров из стальных труб водогазопроводных диаметром нитки 32 мм Обоснования коэф-в: Новый коэффициент (ПЗ*0,4; МАТ*0) | 100 м труб нитки регистра | 0.152 | 101.58 | 83.93 | 17.65 | 0.69 | 15.44 | 12.76 | 2.68 | 0.1 | 6.496 | 0.9874 | 0.204 | 0.031
19 | ТЕРр65-19-01 | Демонтаж радиаторов весом до 80 кг | 100 шт. | 0.1 | 1321.91 | 1230.9 | 91.01 | 30.64 | 132.19 | 123.09 | 9.1 | 3.06 | 110 | 11 | 2.24 | 0.224
20 | ТЕР18-03-001-01 | Установка радиаторов чугунных | 100 квт радиаторов и конвекторов | 0.143 | 35136.52 | 965.93 | 379.34 | 37.5 | 5024.52 | 138.13 | 54.25 | 5.36 | 75.7 | 10.8251 | 6.06 | 0.8666
21 | ТЕР15-04-030-03 | Масляная окраска металлических поверхностей стальных балок, труб диаметром более 50 мм и т.п., количество окрасок 2 | 100 м2 окрашиваемой поверхности | 0.04 | 967.31 | 511.84 | 2.73 | 0.14 | 38.69 | 20.47 | 0.11 | 0.01 | 40.59 | 1.6236 | 0.04 | 0.0016
22 | ТЕР10-01-010-01 | Установка элементов каркаса из брусьев | 1 м3 древесины в конструкции | 1 | 1560.59 | 268.65 | 30.38 |  | 1560.59 | 268.65 | 30.38 |  | 22.5 | 22.5 | 0.36 | 0.36
23 | ТЕР10-01-060-01 | Установка и крепление наличников (применительно) | 100 м коробок блоков | 0.504 | 585.67 | 90.79 | 3.1 |  | 295.18 | 45.76 | 1.56 |  | 7.82 | 3.9413 | 0.04 | 0.0202
24 | ТЕР15-04-025-01 | Улучшенная окраска масляными составами по дереву стен | 100 м2 окрашиваемой поверхности | 0.04 | 1414.71 | 756.08 | 6.6 | 0.14 | 56.59 | 30.24 | 0.26 | 0.01 | 58.52 | 2.3408 | 0.09 | 0.0036
25 | ТЕРр67-08-02 | Смена светильников с люминесцентными лампами | 100 шт. | 0.05 | 24933.19 | 2233.94 | 3.25 | 1.09 | 1246.66 | 111.7 | 0.16 | 0.05 | 163.3 | 8.165 | 0.08 | 0.004
26 | ТЕРр67-01-01 | Демонтаж электропроводки скрытая проводка | 100 м | 0.15 | 28.14 | 28.14 |  |  | 4.22 | 4.22 |  |  | 2.54 | 0.381
27 | ТЕРм08-02-401-01 | Кабели с креплением накладными скобами, полосками с установкой ответвительных коробок. Кабель 2-4-жильный сечением жилы до 16 мм2 | 100 м | 0.15 | 3926 | 690.41 | 982.73 | 458.58 | 588.9 | 103.56 | 147.41 | 68.79 | 51.6 | 7.74 | 25.2 | 3.78
28 | СЦМ-500-9001 | Кабель | м | 15 | 29.37 |  |  |  | 440.55
29 | СЦМ-545-9154 | Legrand Мини-плинтус 20х12,5мм -30008 | м | 15 | 21.14 |  |  |  | 317.1
30 | ТЕРм08-03-591-08 | Розетка штепсельная неутопленного типа при открытой проводке | 100 шт. | 0.01 | 1410.81 | 608.69 | 20.01 | 0.74 | 14.11 | 6.09 | 0.2 | 0.01 | 43.2 | 0.432 | 0.08 | 0.0008
31 | СЦМ-500-9013 | Штепсельные розетки | шт | 1 | 8.5 |  |  |  | 8.5
32 | ТЕРм08-03-591-01 | Выключатель одноклавишный неутопленного типа при открытой проводке | 100 шт. | 0.01 | 1356.35 | 556.55 | 17.69 | 0.55 | 13.56 | 5.57 | 0.18 | 0.01 | 39.5 | 0.395 | 0.06 | 0.0006
33 | СЦМ-500-9011-2 | Выключатель одноклавишный для открытой проводки | шт | 1 | 9.34 |  |  |  | 9.34
Итого прямые затраты по смете | [8 empty] | 20581.47 | 3186.12 | 384.33 | 112.99 |  | 251.6 |  | 7.01
ОЗП=4,941,ЭМ=2,994,ЗПМ=4,941,МАТ=3,236 | [8 empty] | 51579.46 | 12556.5 | 986.35 | 445.29
ИТОГО | [8 empty] | 72160.93 | 15742.62 | 1370.68 | 558.28 |  | 251.6 |  | 7.01
Накладные расходы 95,00%*0,94 ФОТ (от 16 300,90) | [8 empty] | 14556.71
Сметная прибыль 50,00% ФОТ (от 16 300,90) | [8 empty] | 8150.45
ИТОГО ПО СМЕТЕ | [8 empty] | 94868.09
Непредвиденные затраты 2% | [8 empty] | 1897.36
Итого с непредвиденными | [8 empty] | 96765.45
НДС 18% | [8 empty] | 17417.78
ВСЕГО ПО СМЕТЕ | [8 empty] | 114183.23
Составил
Проверил