## Дефектная ведомость
УТВЕРЖДАЮ
ВЕДОМОСТЬ ОБЪЕМОВ РАБОТ №
Восстановление спальной комнаты
№ пп | Наименование | Ед. изм. | Кол. | Примечание
1 | 2 | 3 | 4 | 6
Раздел 1. Новый Раздел
1 | Разборка покрытий полов из линолеума и релина | 100 м2 покрытий | 0.36
2 | Устройство стяжек цементных толщиной 20 мм | 100 м2 стяжки | 0.353
3 | Устройство покрытий из линолеума насухо со свариванием полотнищ в стыках | 100 м2 покрытия | 0.36
4 | Устройство плинтусов поливинилхлоридных на клее КН-2 | 100 м плинтусов | 0.23
5 | Разборка кирпичных перегородок | 100 м2 перегородок | 0.0199
6 | Установка блоков в наружных и внутренних дверных проемах в каменных стенах площадью проема до 3 м2 | 100 м2 проемов | 0.0199
7 | Ручка-скоба из алюминиевого сплава анодированная | шт | 2
8 | Замок врезной оцинкованный с цилиндровым механизмом из латуни | шт | 1
9 | Ремонт штукатурки откосов внутри здания по камню и бетону цементно-известковым раствором прямолинейных | 100 м2 отремонтированной поверхности | 0.02
10 | Сплошное выравнивание штукатурки внутри здания (однослойная штукатурка) сухой растворной смесью (типа "Ветонит") толщиной до 10 мм для последующей окраски или оклейки обоями стен | 100 м2 поверхности | 0.02
11 | Улучшенная окраска масляными составами по штукатурке стен | 100 м2 окрашиваемой поверхности | 0.02
12 | Улучшенная окраска масляными составами по дереву заполнений проемов дверных | 100 м2 окрашиваемой поверхности | 0.039
13 | Очистка вручную поверхности стен | 100 м2 расчищенной поверхности | 0.714
14 | Сплошное выравнивание штукатурки внутри здания (однослойная штукатурка) сухой растворной смесью (типа "Ветонит") толщиной до 10 мм для последующей окраски или оклейки обоями стен | 100 м2 поверхности | 0.714
15 | Улучшенная окраска масляными составами по штукатурке стен | 100 м2 окрашиваемой поверхности | 0.714
16 | Промывка поверхности окрашенной красками потолков | 100 м2 промытой поверхности | 0.36
17 | Окраска поливинилацетатными водоэмульсионными составами улучшенная по штукатурке потолков | 100 м2 окрашиваемой поверхности | 0.36
18 | Демонтаж регистров из стальных труб водогазопроводных диаметром нитки 32 мм | 100 м труб нитки регистра | 0.152
19 | Демонтаж радиаторов весом до 80 кг | 100 шт. | 0.1
20 | Установка радиаторов чугунных | 100 квт радиаторов и конвекторов | 0.143
21 | Масляная окраска металлических поверхностей стальных балок, труб диаметром более 50 мм и т.п., количество окрасок 2 | 100 м2 окрашиваемой поверхности | 0.04
22 | Установка элементов каркаса из брусьев | 1 м3 древесины в конструкции | 1
23 | Установка и крепление наличников | 100 м коробок блоков | 0.504
24 | Улучшенная окраска масляными составами по дереву стен | 100 м2 окрашиваемой поверхности | 0.04
25 | Смена светильников с люминесцентными лампами | 100 шт. | 0.05
26 | Демонтаж электропроводки скрытая проводка | 100 м | 0.15
27 | Кабели с креплением накладными скобами, полосками с установкой ответвительных коробок. Кабель 2-4-жильный сечением жилы до 16 мм2 | 100 м | 0.15
28 | Кабель | м | 15
29 | Legrand Мини-плинтус 20х12,5мм -30008 | м | 15
30 | Розетка штепсельная неутопленного типа при открытой проводке | 100 шт. | 0.01
31 | Штепсельные розетки | шт | 1
32 | Выключатель одноклавишный неутопленного типа при открытой проводке | 100 шт. | 0.01
33 | Выключатель одноклавишный для открытой проводки | шт | 1
Составил
Согласовано