## Дефектная ведомость
УТВЕРЖДАЮ
ВЕДОМОСТЬ ОБЪЕМОВ РАБОТ №
Раздевалка,МДОУ №29
№ пп | Наименование | Ед. изм. | Кол. | Примечание
1 | 2 | 3 | 4 | 6
Раздел 1. Новый Раздел
1 | Демонтаж радиаторов весом до 80 кг | 100 шт. | 0.01
2 | Установка радиаторов чугунных | 100 квт радиаторов и конвекторов | 0.0153
3 | Установка регистров из стальных труб водогазопроводных диаметром нитки 25 мм | 100 м труб нитки регистра | 0.12
4 | Врезки в действующие внутренние сети трубопроводов отопления и водоснабжения диаметром 25 мм | 1 врезка | 1
5 | Врезки в действующие внутренние сети трубопроводов отопления и водоснабжения диаметром 32 мм | 1 врезка | 1
6 | Масляная окраска металлических поверхностей решеток, переплетов, труб диаметром менее 50 мм и т.п., количество окрасок 2 | 100 м2 окрашиваемой поверхности | 0.0552
7 | Шпатлевка стен | 100 м2 обработанной поверхности | 0.4
8 | Окраска поливинилацетатными водоэмульсионными составами улучшенная по штукатурке стен | 100 м2 окрашиваемой поверхности | 0.4
9 | Улучшенная окраска масляными составами по дереву заполнений проемов дверных | 100 м2 окрашиваемой поверхности | 0.065
10 | Смена светильников с люминесцентными лампами | 100 шт. | 0.03
11 | Демонтаж электропроводки скрытая проводка | 100 м | 0.1
12 | Кабели с креплением накладными скобами, полосками с установкой ответвительных коробок. Кабель 2-4-жильный сечением жилы до 16 мм2 | 100 м | 0.1
13 | Кабель | м | 10
14 | Legrand Мини-плинтус 20х12,5мм -30008 | м | 10
15 | Розетка штепсельная неутопленного типа при открытой проводке | 100 шт. | 0.01
16 | Штепсельные розетки | шт | 1
17 | Выключатель одноклавишный неутопленного типа при открытой проводке | 100 шт. | 0.01
18 | Выключатель одноклавишный для открытой проводки | шт | 1
19 | Врезки в действующие внутренние сети трубопроводов отопления и водоснабжения диаметром 25 мм | 1 врезка | 2
20 | Краны шаровые для холодной воды КВ-КВ диам.25мм | шт | 2
Составил
Согласовано