## Локальная смета
МДОУ № 29
| СОГЛАСОВАНО: | [5 empty] | (наименование стройки) |  |  |  |  | УТВЕРЖДАЮ:
| _____________________________ | [5 empty] | ЛОКАЛЬНЫЙ СМЕТНЫЙ РАСЧЕТ № |  |  |  |  | _______________________________
| " _____ " ________________ 200__ г. | [5 empty] | (локальная смета) |  |  |  |  | "______ " _______________200__ г.
|  | на | на общестроительные работы по предписаниям РПН, ГПН
(наименование работ и затрат, наименование объекта)
Основание:
|  |  |  | Сметная стоимость руб. |  |  |  |  | 10 752,89
|  |  |  | Средства на оплату труда руб. |  |  |  |  | 1766.9511
Составлен(а) в текущих (прогнозных) ценах по состоянию на _______200_ г.
№ пп | Обоснование | Наименование | Ед. изм. | Кол. | Стоимость единицы |  |  |  | Общая стоимость |  |  |  | Т/з осн. раб.на ед. | Т/з осн. раб. Всего | Т/з мех. на ед. | Т/з мех. Всего
[5 empty] | Всего | В том числе |  |  | Всего | В том числе
[6 empty] | Осн.З/п | Эк.Маш | З/пМех |  | Осн.З/п | Эк.Маш | З/пМех
1 | 2 | 3 | 4 | 5 | 6 | 7 | 8 | 9 | 10 | 11 | 12 | 13 | 14 | 15 | 16 | 17
Раздел 1. Коридор
1 | ТЕРр61-26-01 | Перетирка штукатурки внутренних помещений | 100 м2 перетертой поверхности | 0.03 | 362.9 | 345.26 | 4.06 | 1.37 | 10.89 | 10.36 | 0.12 | 0.04 | 28.07 | 0.8421 | 0.1 | 0.003
2 | ТЕР15-04-005-04 | Окраска поливинилацетатными водоэмульсионными составами улучшенная по штукатурке потолков | 100 м2 окрашиваемой поверхности | 0.03 | 1953.32 | 687.76 | 13.2 | 0.27 | 58.6 | 20.63 | 0.4 | 0.01 | 53.9 | 1.617 | 0.18 | 0.0054
3 | ТЕРр62-41-01 | Очистка вручную поверхности стен от перхлорвиниловых и масляных красок | 100 м2 расчищенной поверхности | 0.155 | 230.46 | 230.46 |  |  | 35.72 | 35.72 |  |  | 20.8 | 3.224
4 | ТЕРр61-01-09 | Сплошное выравнивание штукатурки внутри здания (однослойная штукатурка) сухой растворной смесью (типа "Ветонит") толщиной до 10 мм для последующей окраски или оклейки обоями стен | 100 м2 поверхности | 0.155 | 5875.37 | 1025.08 | 48.05 | 28.93 | 910.68 | 158.89 | 7.45 | 4.48 | 73.8 | 11.439 | 0.46 | 0.0713
5 | ТЕР15-04-025-08 | Улучшенная окраска масляными составами по штукатурке стен | 100 м2 окрашиваемой поверхности | 0.155 | 1428.17 | 659.05 | 8.92 | 0.14 | 221.37 | 102.15 | 1.38 | 0.02 | 51.01 | 7.9066 | 0.12 | 0.0186
6 | ТЕРр57-02-01 | Разборка покрытий полов из линолеума и релина | 100 м2 покрытий | 0.032 | 131.48 | 126.2 | 5.28 | 1.78 | 4.21 | 4.04 | 0.17 | 0.06 | 11.39 | 0.3645 | 0.13 | 0.0042
7 | ТЕР11-01-036-04 МАТ*0 | Устройство покрытий из линолеума насухо со свариванием полотнищ в стыках Обоснования коэф-в: Новый коэффициент (МАТ*0) | 100 м2 покрытия | 0.032 | 440.57 | 371.58 | 68.99 | 4.65 | 14.1 | 11.89 | 2.21 | 0.15 | 31.41 | 1.0051 | 0.82 | 0.0262
8 | Прайс лист | Линолеум противопожарный | м2 | 3.2 | 160 |  |  |  | 512
9 | ТЕРр57-03-01 | Разборка плинтус деревянных и из пластмассовых материалов | 100 м плинтусов | 0.055 | 41.77 | 41.77 |  |  | 2.3 | 2.3 |  |  | 3.77 | 0.2074
10 | ТЕР11-01-040-02 | Устройство плинтусов поливинилхлоридных на мастике кумароно-каучуковой КН-3 | 100 м плинтусов | 0.055 | 771.27 | 124.87 | 2.32 |  | 42.42 | 6.87 | 0.13 |  | 8.99 | 0.4944 | 0.03 | 0.0016
Итого прямые затраты по смете | [8 empty] | 1812.29 | 352.85 | 11.86 | 4.76 |  | 27.1 |  | 0.13
ОЗП=4,941,ЭМ=2,994,ЗПМ=4,941,МАТ=3,236 | [8 empty] | 4660.29 | 1390.58 | 32.92 | 18.76
ИТОГО | [8 empty] | 6472.58 | 1743.43 | 44.78 | 23.52 |  | 27.1 |  | 0.13
Накладные расходы 95,00%*0,94 ФОТ (от 1 766,95) | [8 empty] | 1577.89
Сметная прибыль 50,00% ФОТ (от 1 766,95) | [8 empty] | 883.48
ИТОГО ПО СМЕТЕ | [8 empty] | 8933.94
Непредвиденные затраты 2% | [8 empty] | 178.68
Итого с непредвиденными | [8 empty] | 9112.62
НДС 18% | [8 empty] | 1640.27
ВСЕГО ПО СМЕТЕ | [8 empty] | 10752.89
Составил
Проверил