## Локальная смета
Приложение № 3
К извещению о запросе котировки цен
№ ЗК_38-06/08 - Зам. дв. блоков от 09 июня 2008 г.
| СОГЛАСОВАНО: | [11 empty] | УТВЕРЖДАЮ:
| _____________________________ | [11 empty] | __________________________
| " _____ " ________________ 200_ г. | [11 empty] | "____" ______________200_ г.
Титул здравоохранения на 2008г
(наименование стройки)
ЛОКАЛЬНЫЙ СМЕТНЫЙ РАСЧЕТ №
(локальная смета)
|  | на | монтаж дверных блоков МУЗ ГКБ №6- по ул. Гашкова,41а
(наименование работ и затрат, наименование объекта)
Основание: Дефектная ведомость
|  |  | Сметная стоимость строительных работ ___________________________________________________________ | [5 empty] | ___________________________140408,46 |  | руб.
|  |  | Средства на оплату труда ___________________________________________________________ | [5 empty] | ___________________________13923,98 |  | руб.
|  |  | Сметная трудоемкость ___________________________________________________________ | [5 empty] | ___________________________________________________________194,8 |  | чел.час
Составлен(а) в текущих (прогнозных) ценах по состоянию на2 квартал 2008 г.
№ пп | Обоснование | Наименование | Ед. изм. | Кол. | Стоимость единицы, руб. |  |  |  | Общая стоимость, руб. |  |  |  | Т/з осн. раб.на ед. | Т/з осн. раб. Всего | Т/з мех. на ед. | Т/з мех. Всего
[5 empty] | Всего | В том числе |  |  | Всего | В том числе
[6 empty] | Осн.З/п | Эк.Маш | З/пМех |  | Осн.З/п | Эк.Маш | З/пМех
1 | 2 | 3 | 4 | 5 | 6 | 7 | 8 | 9 | 10 | 11 | 12 | 13 | 14 | 15 | 16 | 17
Раздел 1.
1 | ТЕР46-04-012-03 | Разборка деревянных заполнений проемов дверных и воротных | 100 м2 | 0.5502 | 1510.47 | 1196 | 314.47 | 105.88 | 831.06 | 658.04 | 173.02 | 58.26 | 103.91 | 57.17 | 7.74 | 4.26
2 | ТЕР10-01-039-03 | Установка блоков в наружных и внутренних дверных проемах в перегородках и деревянных нерубленых стенах площадью проема до 3 м2 | 100 м2 проемов | 0.5502 | 32721.06 | 1467.4 | 301.92 |  | 18003.13 | 807.36 | 166.12 |  | 115 | 63.27 | 3.9 | 2.15
3 | СЦМ-101-0950 | Замки врезные оцинкованные с цилиндровым механизмом | шт | 27 | 80.79 |  |  |  | 2181.33
4 | СЦМ-101-0953 | Ручки-скобы из алюминиевого сплава анодированная | шт | 54 | 18.33 |  |  |  | 989.82
6 | ТЕРр61-07-01 | Ремонт штукатурки откосов внутри здания по камню и бетону цементно-известковым раствором: прямолинейных | 100 м2 отремонтированной поверхности | 0.14 | 6916.33 | 4887.85 | 47.13 | 15.87 | 968.29 | 684.3 | 6.6 | 2.22 | 383.06 | 53.63 | 1.16 | 0.16
7 | ТЕРр62-07-05 | Улучшенная масляная окраска ранее окрашенных стен за два раза с расчисткой старой краски: до 35 % | 100 м2 окрашиваемой поверхности | 0.405 | 1341.26 | 629.64 | 8.71 | 1.37 | 543.21 | 255 | 3.53 | 0.55 | 51.19 | 20.73 | 0.16 | 0.06
Раздел 2.
11 | СЦП1-3-26 | Погрузочные работы при автомобильных перевозках Мусор строительный | за т груза | 3.16 | 1.78 |  |  |  | 5.62
11.1 | СЦП3-3-25-1 | Перевозка навалочных грузов автомобилями-самосвалами (работающими вне карьеров), расстояние перевозки 25 км класс груза 1 | 1 т | 3.16 | 22.04 |  |  |  | 69.65
12 | СЦП1-4-26 | Разгрузочные работы при автомобильных перевозках Мусор строительный (130*0,1*0,65=8,45тн) | за т груза | 3.16 | 2.52 |  |  |  | 7.96
Итого прямые затраты по смете в ценах 2001г. | [8 empty] | 23600.07 | 2404.7 | 349.27 | 61.03 |  | 194.8 |  | 6.63
Итого прямые затраты по смете с учетом коэффициентов к итогам | [8 empty] | 97260.98 | 13579.34 | 1305.05 | 344.64 |  | 194.8 |  | 6.63
В том числе, справочно:
Индекс инфляции на 2 квртал 2008г ОЗП=5,647; ЭМ-ЗПМ=3,332; ЗПМ=5,647; МАТ=3,951 (Поз. 1-4, 6-7) | [8 empty] | 73401.65 | 11174.64 | 955.78 | 283.61
на мусор ПЗ=4,115 (Поз. 11-11.1, 12) | [8 empty] | 259.26
Накладные расходы | [8 empty] | 12434.11
В том числе, справочно:
89,3% ФОТ (от 13923,98) (Поз. 1-4, 6-7) | [8 empty] | 12434.11
Сметная прибыль | [8 empty] | 6961.99
В том числе, справочно:
50% ФОТ (от 13923,98) (Поз. 1-4, 6-7) | [8 empty] | 6961.99
Итоги по смете:
Итого | [8 empty] | 116657.08 |  |  |  |  | 194.8 |  | 6.63
В том числе:
Материалы | [8 empty] | 82034.1
Машины и механизмы | [8 empty] | 1305.05
ФОТ | [8 empty] | 13923.98
Накладные расходы | [8 empty] | 12434.11
Сметная прибыль | [8 empty] | 6961.99
Непредвиденные затраты 2% | [8 empty] | 2333.14
Итого с непредвиденными | [8 empty] | 118990.22
НДС 18% | [8 empty] | 21418.24
ВСЕГО по смете | [8 empty] | 140408.46 |  |  |  |  | 194.8 |  | 6.63
Составил
Проверил