## Локальная смета
Приложение № 6
| СОГЛАСОВАНО: | [11 empty] | УТВЕРЖДАЮ:
| _____________________________ | [11 empty] | __________________________
| " _____ " ________________ 200_ г. | [11 empty] | "____" ______________200_ г.
Управление здравоохранения администрации г. Перми 2007 год
(наименование стройки)
ЛОКАЛЬНЫЙ СМЕТНЫЙ РАСЧЕТ №
(локальная смета)
|  | на | На ремонт рулонной кровли, Солдатова,34, МУЗ "Детская городская поликлиника № 10"
(наименование работ и затрат, наименование объекта)
Основание:
|  |  | Сметная стоимость строительных работ ___________________________________________________________ | [5 empty] | ___________________________867511,09 |  | руб.
|  |  | Средства на оплату труда ___________________________________________________________ | [5 empty] | ___________________________45339,81 |  | руб.
|  |  | Сметная трудоемкость ___________________________________________________________ | [5 empty] | ___________________________________________________________631,31 |  | чел.час
Составлен(а) в текущих (прогнозных) ценах по состоянию на 2 кв 2008 г.
№ пп | Обоснование | Наименование | Ед. изм. | Кол. | Стоимость единицы, руб. |  |  |  | Общая стоимость, руб. |  |  |  | Т/з осн. раб.на ед. | Т/з осн. раб. Всего | Т/з мех. на ед. | Т/з мех. Всего
[5 empty] | Всего | В том числе |  |  | Всего | В том числе
[6 empty] | Осн.З/п | Эк.Маш | З/пМех |  | Осн.З/п | Эк.Маш | З/пМех
1 | 2 | 3 | 4 | 5 | 6 | 7 | 8 | 9 | 10 | 11 | 12 | 13 | 14 | 15 | 16 | 17
Раздел 1. Новый Раздел
1 | ТЕРр58-17-01 | Разборка покрытий кровель из рулонных материалов | 100 м2 покрытий кровель | 4.15 | 195.44 | 192.9 | 2.54 |  | 811.08 | 800.54 | 10.54 |  | 17.41 | 72.25
2 | ТЕР12-01-017-01 | Устройство выравнивающих стяжек цементно-песчаных толщиной 15 мм | 100 м2 стяжек | 4.15 | 1318.96 | 301.6 | 198.56 | 27.93 | 5473.68 | 1251.64 | 824.02 | 115.91 | 27.22 | 112.96 | 1.94 | 8.05
3 | ТЕР12-01-017-02 | Устройство выравнивающих стяжек цементно-песчаных на каждый 1 мм изменения толщины добавлять или исключать к (12-01-017-01) | 100 м2 стяжек | 4.15 | 808 | 22.2 | 56.8 | 8.6 | 3353.2 | 92.13 | 235.72 | 35.69 | 2 | 8.3 | 0.6 | 2.49
4 | ТЕР12-01-015-01 | Устройство пароизоляции оклеечной в один слой | 100 м2 изолируемой поверхности | 4.15 | 1856.96 | 234.28 | 78.9 | 2.83 | 7706.38 | 972.26 | 327.44 | 11.74 | 17.51 | 72.67 | 0.28 | 1.16
5 | ТЕР12-01-013-01 | Утепление покрытий плитами из пенопласта полистирольного на битумной мастике в один слой | 100 м2 утепляемого покрытия | 4.15 | 4420.22 | 255.39 | 133.44 | 9.12 | 18343.91 | 1059.87 | 553.78 | 37.85 | 21.02 | 87.23 | 0.87 | 3.61
6 | СЦМ-104-0103 | Плиты теплоизоляционные из пенопласта полистирольного ПСБС-40 | м3 | -21.3725 | 652.98 |  |  |  | -13955.81
7 | Прайс-лист | Утеплитель "Пеноплэкс" | м3 | 41.5 | 1832.18 |  |  |  | 76035.47
8 | ТЕР12-01-017-05 | Устройство выравнивающих стяжек сборных из плоских асбестоцементных листов | 100 м2 стяжек | 4.15 | 3685.88 | 314.41 | 34.24 | 3.45 | 15296.4 | 1304.8 | 142.1 | 14.32 | 24.64 | 102.26 | 0.24 | 1
9 | СЦМ-101-0044 | Листы асбестоцементные плоские с гладкой поверхностью прессованные толщиной 10 мм | м2 | -423.3 | 25.53 |  |  |  | -10806.85
10 | СЦМ-101-0045 | Листы асбестоцементные плоские с гладкой поверхностью прессованные толщиной 8 мм | м2 | 423.3 | 21.83 |  |  |  | 9240.64
11 | ТЕР12-01-002-09 | Устройство кровель плоских из наплавляемых материалов в два слоя | 100 м2 кровли | 4.15 | 8711.42 | 192.14 | 26.15 | 3.14 | 36152.39 | 797.38 | 108.52 | 13.03 | 14.36 | 59.59 | 0.29 | 1.2
12 | СЦМ-101-1962 | Материалы рулонные кровельные для нижних слоев, изопласт ЭПП-4 | м2 | -481.4 | 35.03 |  |  |  | -16863.44
13 | СЦМ-101-1961 | Материалы рулонные кровельные для верхнего слоя, изопласт ЭKП-4.5 | м2 | -473.1 | 38.56 |  |  |  | -18242.74
14 | СЦМ-101-9122-7 | Унифлекс ЭПП-3,0 (нижний слой) | м2 | 481.4 | 31.15 |  |  |  | 14995.61
15 | СЦМ-101-9121-8 | Унифлекс ЭКП-5,0 (верхний слой) | м2 | 473.1 | 41.57 |  |  |  | 19666.77
16 | ТЕР12-01-004-04 | Устройство примыканий кровель из наплавляемых материалов высотой до 600 мм без фартуков | 100 м примыканий | 0.354 | 10482.24 | 463.99 | 77.7 | 11.16 | 3710.71 | 164.25 | 27.51 | 3.95 | 35.5 | 12.57 | 0.86 | 0.3
17 | СЦМ-101-1961 | Материалы рулонные кровельные для верхнего слоя, изопласт ЭKП-4.5 | м2 | -89.208 | 38.56 |  |  |  | -3439.86
18 | СЦМ-101-9121-8 | Унифлекс ЭКП-5,0 (верхний слой) | м2 | 89.208 | 41.57 |  |  |  | 3708.38
19 | ТЕР12-01-010-01 | Устройство мелких покрытий (фартуков к примыканиям.) из листовой оцинкованной стали | 100 м2 покрытия | 0.07 | 8320.86 | 1369.91 | 23.38 | 3.14 | 582.46 | 95.89 | 1.64 | 0.22 | 112.75 | 7.89 | 0.27 | 0.02
20 | ТЕРр53-21-15 | Ремонт швов между парапетными плитами | 100 м восстановленной герметизации стыков | 0.53 | 737.88 | 720.51 | 0.77 |  | 391.08 | 381.87 | 0.41 |  | 49.69 | 26.34 | 0.01 | 0.01
21 | ТЕРр61-31-01 | Оштукатуривание поверхности вентканалов | 100 м2 поверхности | 0.015 | 2561.13 | 1737.11 | 3.33 |  | 38.42 | 26.06 | 0.05 |  | 131.4 | 1.97
22 | ТЕРр58-19-03 | Смена мелких покрытий из листовой стали в кровлях из рулонных и штучных материалов карнизных свесов | 100 м покрытий | 0.53 | 6454.19 | 1175.4 | 17.9 | 3.42 | 3420.72 | 622.96 | 9.49 | 1.81 | 101.24 | 53.66 | 0.35 | 0.19
23 | ТЕР46-03-009-02 | Пробивка в кирпичных стенах гнезд размером до 260х260 мм | 100 шт. | 0.2 | 3194.76 | 696.63 | 2498.13 | 216.55 | 638.95 | 139.33 | 499.62 | 43.31 | 53.3 | 10.66 | 15.83 | 3.17
24 | ТЕР09-03-039-01 | Монтаж металлических сливов , массой до 0,1 т | 1 т конструкций | 0.02 | 1731.14 | 1036.44 | 383.44 | 1.73 | 34.62 | 20.73 | 7.67 | 0.03 | 80.22 | 1.6 | 0.27 | 0.01
25 | СЦМ-201-9002 | Конструкции стальные | т | 0.02 | 7793.05 |  |  |  | 155.86
26 | ТЕР09-03-029-01 | Монтаж лестниц прямолинейных и криволинейных, пожарных с ограждением | 1 т конструкций | 0.042 | 1293.28 | 433.11 | 754.55 | 77.4 | 54.32 | 18.19 | 31.69 | 3.25 | 32.37 | 1.36 | 5.83 | 0.24
27 | СЦМ-201-9002 | Конструкции стальные | т | 0.042 | 7793.05 |  |  |  | 327.31
Раздел 2. Вывоз мусора
28 | СЦП1-3-26 | Погрузочные работы при автомобильных перевозках Мусор строительный | за т груза | 3.5 | 1.78 |  |  |  | 6.23
29 | СЦП3-3-26-1 | Перевозка навалочных грузов автомобилями-самосвалами (работающими вне карьеров), расстояние перевозки 26 км класс груза 1 | 1 т | 3.5 | 22.7 |  | 22.7 |  | 79.45 |  | 79.45
30 | СЦП1-4-26 | Разгрузочные работы при автомобильных перевозках Мусор строительный | за т груза | 3.5 | 2.52 |  |  |  | 8.82
Итого прямые затраты по смете в ценах 2001г. | [8 empty] | 156924.16 | 7747.9 | 2859.65 | 281.11 |  | 631.31 |  | 21.45
Итого прямые затраты по смете с учетом коэффициентов к итогам | [8 empty] | 632093.13 | 43752.39 | 9993.86 | 1587.42 |  | 631.31 |  | 21.45
В том числе, справочно:
ОЗП=5,647; ЭМ-ЗПМ=3,332; ЗПМ=5,647; МАТ=3,951 (Поз. 1, 22, 2-6, 8-19, 7, 20-21, 23-27) | [8 empty] | 474874.6 | 36004.49 | 7134.2 | 1306.32
Вывоз мусора ПЗ=4,115 (Поз. 28-30) | [8 empty] | 294.37
Накладные расходы | [8 empty] | 40488.44
В том числе, справочно:
95%*0,94 ФОТ (от 45339,81) (Поз. 1, 22, 2-6, 8-21, 23-27) | [8 empty] | 40488.44
Сметная прибыль | [8 empty] | 22669.91
В том числе, справочно:
50% ФОТ (от 45339,81) (Поз. 1, 22, 2-6, 8-21, 23-27) | [8 empty] | 22669.91
Итоги по смете:
Итого | [8 empty] | 695251.48 |  |  |  |  | 631.31 |  | 21.45
Зимнее удорожание 3,63% | [8 empty] | 25237.63
Итого | [8 empty] | 720489.11
Непредвиденные затраты 2% | [8 empty] | 14409.78
Итого с непредвиденными | [8 empty] | 734898.89
Талоны на вывоз мусора | [8 empty] | 280
Итого с учетом доп. затрат в тек ценах | [8 empty] | 735178.89
НДС 18% | [8 empty] | 132332.2
ВСЕГО по смете | [8 empty] | 867511.09 |  |  |  |  | 631.31 |  | 21.45
Составил Плаксина
Проверил