## Локальная смета
| СОГЛАСОВАНО: | [11 empty] | УТВЕРЖДАЮ:
| _____________________________ | [11 empty] | __________________________
| " _____ " ________________ 200_ г. | [11 empty] | "____" ______________200_ г.
2008
ЛОКАЛЬНЫЙ СМЕТНЫЙ РАСЧЕТ №
(локальная смета)
на замену сетей теплотрассы от т.А до т.Б по ул.Доватора,32.
(наименование работ и затрат, наименование объекта)
Основание: дефектная ведомость
|  |  | Сметная стоимость строительных работ ___________________________________________________________ | [5 empty] | ___________________________350344,3 |  | руб.
|  |  | Средства на оплату труда ___________________________________________________________ | [5 empty] | ___________________________48253,93 |  | руб.
|  |  | Сметная трудоемкость ___________________________________________________________ | [5 empty] | ___________________________________________________________549,55 |  | чел.час
Составлен(а) в текущих (прогнозных) ценах по состоянию на __2кв.__2008 г.
№ пп | Обоснование | Наименование | Ед. изм. | Кол. | Стоимость единицы, руб. |  |  |  | Общая стоимость, руб. |  |  |  | Т/з осн. раб.на ед. | Т/з осн. раб. Всего | Т/з мех. на ед. | Т/з мех. Всего
[5 empty] | Всего | В том числе |  |  | Всего | В том числе
[6 empty] | Осн.З/п | Эк.Маш | З/пМех |  | Осн.З/п | Эк.Маш | З/пМех
1 | 2 | 3 | 4 | 5 | 6 | 7 | 8 | 9 | 10 | 11 | 12 | 13 | 14 | 15 | 16 | 17
Раздел 1.
1 | ТЕР01-02-057-02 | Разработка грунта вручную под ж/бетонные блоки глубиной до 2 м без креплений с откосами, группа грунтов: 2 | 100 м3 грунта | 0.0535 | 1706.32 | 1706.32 |  |  | 91.29 | 91.29 |  |  | 154 | 8.24
2 | ТЕР01-02-119-02 | Очистка площадей от кустарника и мелколесья вручную: при средней поросли | 100 м2 площади | 0.4 | 53.82 | 53.82 |  |  | 21.53 | 21.53 |  |  | 4.43 | 1.77
3 | ТЕРр68-03-02 | Валка деревьев в городских условиях (липа, сосна, кедр, тополь) диаметром: более 300 мм | 1 складочный м3 кряжей | 8.8 | 76.73 | 53.61 | 23.12 |  | 675.22 | 471.77 | 203.45 |  | 4.49 | 39.51
4 | ТЕР27-04-001-04 | Устройство подстилающих и выравнивающих слоев оснований из щебня | 100 м3 материала основания (в плотном теле) | 0.0167 | 3695.77 | 278.43 | 3378.84 | 356.06 | 61.72 | 4.65 | 56.43 | 5.95 | 24.19 | 0.4 | 20.6 | 0.34
5 | СЦМ-408-0004 | Щебень из природного камня для строительных работ марка М1400, фракция 40-70 мм | м3 | 1.67 | 144.91 |  |  |  | 242
6 | ТЕР06-01-001-01 | Устройство бетонной подготовки | 100 м3 бетона, бутобетона и железобетона в деле | 0.0134 | 42570.18 | 1994.4 | 1652.8 | 282.96 | 570.44 | 26.73 | 22.15 | 3.79 | 180 | 2.41 | 18 | 0.24
7 | ТЕРр66-24-02 | Разборка тепловой изоляции из ваты минеральной | 100 м2 наружной площади разобранной изоляции | 0.4391 | 225.95 | 225.95 |  |  | 99.21 | 99.21 |  |  | 19.1 | 8.39
8 | ТЕР27-07-004-01 | Демонтаж деревянных настилов по трубам 949,34 = 6 562,97 - 8 033,19 x 0,0069 - 288,27 x 1,8 - 1 028,43 x 4,9 КОЭФ. К ПОЗИЦИИ: Новый коэффициент ОЗП=0,6; ЭМ=0,6; ЗПМ=0,6; МАТ=0 | 100 м2 тротуара | 0.056 | 569.61 | 398.57 | 171.04 | 12.07 | 31.9 | 22.32 | 9.58 | 0.68 | 56.68 | 3.17 | 2.97 | 0.17
9 | ТЕР09-03-040-01 | Демонтаж металлоконструкций для сушки белья КОЭФ. К ПОЗИЦИИ: 3.2..5 Разборка (демонтаж) металлических конструкций ОЗП=0,7; ЭМ=0,7; ЗПМ=0,7; ТЗ=0,7; ТЗМ=0,7 | 1 т конструкций | 0.11 | 1188.42 | 832.3 | 53.82 | 1.32 | 130.73 | 91.55 | 5.92 | 0.15 | 66 | 7.26 | 0.22 | 0.02
10 | ТЕР24-01-004-03 | Демонтаж надземной прокладки трубопроводов при условном давлении 1,6 МПа, температуре 150 гр.С, диаметр труб: 80 мм( с учетом 2 компесаторов) 17 493,63 = 68 408,78 - 5 006,27 x 0,0012 - 12 174,00 x 0,055 - 29,77 x 1,32 - 45,70 x 1010 - 11 411,00 x 0,27 - 13 655,00 x 0,06 - 5,50 x 26 КОЭФ. К ПОЗИЦИИ: Новый коэффициент ОЗП=0,6; ЭМ=0,6; ЗПМ=0,6; МАТ=0; ТЗМ=0,6 | 1 км трубопровода | 0.18806 | 10496.18 | 3816.97 | 6679.21 | 656.96 | 1973.91 | 717.82 | 1256.09 | 123.55 | 458 | 86.13 | 44.59 | 8.39
11 | ТЕРр66-26-02 | Демонтаж задвижек диаметром до: 100 мм | 1 задвижка | 2 | 21.76 | 14.02 | 7.74 |  | 43.52 | 28.04 | 15.48 |  | 1.14 | 2.28 | 0.1 | 0.2
12 | ТЕР07-01-001-01 | Укладка блоков и плит ленточных фундаментов при глубине котлована до 4 м, массой конструкций: до 0,5 т | 100 шт. сборных конструкций | 0.29 | 4085.05 | 901.73 | 2506.04 | 319.84 | 1184.66 | 261.5 | 726.75 | 92.75 | 72.37 | 20.99 | 25.13 | 7.29
13 | СЦМ-403-0003-1 | Блоки сборные бетонные прямоугольные объемом менее 0,3 м3: ФБС 12.4.6-Т ( 1180 х 400 х 580 мм ), объемом 0,265 м3 | шт | 2 | 144.06 |  |  |  | 288.12
14 | СЦМ-403-0003-6 | Блоки сборные бетонные прямоугольные объемом менее 0,3 м3: ФБС 9.5.6-Т ( 880 х 500 х 580 мм ), объемом 0,244 м3 | шт | 27 | 132.67 |  |  |  | 3582.09
15 | ТЕР24-01-004-03 | Надземная прокладка трубопроводов при условном давлении 1,6 МПа, температуре 150 гр.С, диаметр труб: 80 мм | 1 км трубопровода | 0.184 | 68408.78 | 6361.62 | 11132.02 | 1094.93 | 12587.22 | 1170.54 | 2048.29 | 201.47 | 458 | 84.27 | 74.32 | 13.67
16 | СЦМ-103-0154 | Трубы стальные электросварные прямошовные со снятой фаской диаметром от 20 до 377 мм из стали марок БСт2кп-БСт4кп и БСт2пс-БСт4пс наружный диаметр 89 мм толщина стенки 3.5 мм | м | -185.8 | 45.7 |  |  |  | -8491.06
17 | СЦМ-103-0388 | Трубы стальные бесшовные, горячедеформированные со снятой фаской из стали марок 15, 20, 25 наружный диаметр 89 мм толщина стенки 4 мм | м | 185.8 | 66.23 |  |  |  | 12305.53
18 | ТЕР24-01-028-03 | Установка П-образных компенсаторов диаметром труб: 80 мм(1,3х1,8х1,3) | 1 компенсатор | 2 | 96.48 | 45.1 | 44 | 8.82 | 192.96 | 90.2 | 88 | 17.64 | 3.11 | 6.22 | 0.58 | 1.16
19 | СЦМ-103-0388 | Трубы бесшовные стальные, горячедеформиро-ванные со снятой фаской из стали марок 15, 20, 25 наружный диаметр 89 мм толщина стенки 4 мм | м | 8.8 | 66.23 |  |  |  | 582.82
20 | СЦМ-534-0017 | Отводы гнутые под углом 90 градусов с радиусом кривизны R 1.5Ду на Ру менее или 10 МПа (100 кгс/см2), диаметром условного прохода: 80 мм, наружным диаметром 89 мм, толщиной стенки 6 мм | шт | 8 | 47.72 |  |  |  | 381.76
21 | ТЕР22-03-001-05 | Установка фасонных частей стальных сварных диаметром: 100-250 мм(отводы д-89мм-16 шт) | 1 т фасонных частей | 0.026 | 30078.52 | 5561.74 | 10602.12 | 1896.08 | 782.04 | 144.61 | 275.66 | 49.3 | 353.8 | 9.2 | 105.35 | 2.74
22 | Прайс-лист | Отводы д-89мм | шт | 16
23 | ТЕР07-01-044-03 | Монтаж закладных деталей под скользящие опоры из лист. стали толщиной 3мм | 1 т стальных элементов | 0.123 | 9190.6 | 619.15 | 294.76 |  | 1130.44 | 76.16 | 36.26 |  | 42.7 | 5.25 | 1.03 | 0.13
24 | ТЕР24-01-032-02 | Установка задвижек или клапанов стальных для горячей воды и пара диаметром: 80 мм | 1 комплект задвижек или клапана | 2 | 1258.85 | 42.83 | 122.48 | 12.27 | 2517.7 | 85.66 | 244.96 | 24.54 | 3.04 | 6.08 | 0.78 | 1.56
25 | ТЕР22-03-014-02 | Приварка фланцев к стальным трубопроводам диаметром: 80 мм | 1 фланец | 4 | 102.94 | 8.33 | 35.4 | 6.43 | 411.76 | 33.32 | 141.6 | 25.72 | 0.53 | 2.12 | 0.31 | 1.24
26 | ТЕР24-01-033-02 | Установка вентилей и клапанов обратных муфтовых диаметром: до 32 мм | 1 шт. | 2 | 14.82 | 13.82 |  |  | 29.64 | 27.64 |  |  | 1.07 | 2.14
27 | СЦМ-300-9604-3 | Краны бронзовые 11б6бк диаметром 25 мм | шт | 2 | 46.11 |  |  |  | 92.22
28 | ТЕР13-03-002-04 | Огрунтовка металлических поверхностей за один раз грунтовкой ГФ-021 | 100 м2 окрашиваемой поверхности | 0.52 | 304.42 | 80.23 | 9.86 | 0.14 | 158.3 | 41.72 | 5.13 | 0.07 | 5.31 | 2.76 | 0.02 | 0.01
29 | ТЕР13-03-004-23 | Окраска металлических огрунтованных поверхностей краской БТ-177 серебристой КОЭФ. К ПОЗИЦИИ: Новый коэффициент ПЗ=2; ОЗП=2; ЭМ=2; ЗПМ=2; МАТ=2; ТЗ=2; ТЗМ=2 | 100 м2 окрашиваемой поверхности | 0.52 | 543.34 | 74.42 | 25.32 | 0.28 | 282.54 | 38.7 | 13.17 | 0.15 | 5.76 | 3 | 0.06 | 0.03
30 | ТЕР26-01-009-01 | Изоляция трубопроводов матами минераловатными марок 75, 100, плитами минераловатными на синтетическом связующем марок 75 | 1 м3 изоляции | 3.96 | 833.97 | 261.83 | 50.91 |  | 3302.52 | 1036.85 | 201.6 |  | 18.85 | 74.65 | 0.64 | 2.53
31 | СЦМ-104-9132-1 | Материал теплоизоляционный (Ursa) | м3 | 6.098 | 424.28 |  |  |  | 2587.26
32 | ТЕР26-01-052-01 | Покрытие поверхности изоляции трубопроводов упругими оболочками: стеклопластиками РСТ, тканями стеклянными | 100 м2 поверхности покрытия изоляции | 1.08 | 6313.55 | 1450.15 | 69.18 |  | 6818.63 | 1566.16 | 74.71 |  | 107.18 | 115.75 | 0.7 | 0.76
33 | СЦМ-104-9212 | Стеклопластик рулонный, шириной 50 мм | м2 | 125.3 | 15.38 |  |  |  | 1927.11
34 | ТЕР22-01-011-03 | Укладка стальных водопроводных труб с гидравлическим испытанием диаметром: 100 мм(гильза) | 1 км трубопровода | 0.0012 | 64012.76 | 5189.1 | 3891.45 | 751.83 | 76.82 | 6.23 | 4.67 | 0.9 | 353 | 0.42 | 31.47 | 0.04
35 | ТЕР16-07-006-01 | Заделка сальников при проходе труб через фундаменты или стены подвала диаметром до 100 мм | 1 сальник | 2 | 26.58 | 23.26 |  |  | 53.16 | 46.52 |  |  | 1.8 | 3.6
36 | ТЕР46-03-017-06 | Заделка отверстий, гнезд и борозд в стенах и перегородках бетонных площадью до 0,2 м2 | 1 м3 заделки | 0.2 | 1703.88 | 699.81 | 31.66 |  | 340.78 | 139.96 | 6.33 |  | 60.8 | 12.16 | 0.4 | 0.08
37 | ТЕР09-03-029-01 | Монтаж переходов пешеходных с ограждением | 1 т конструкций | 0.438 | 1293.28 | 433.11 | 754.55 | 77.4 | 566.46 | 189.7 | 330.49 | 33.9 | 32.37 | 14.18 | 5.83 | 2.55
38 | СЦМ-103-0136 | Трубы электросварные стальные прямошовные со снятой фаской диаметром от 20 до 377 мм из стали марок БСт2кп-БСт4кп и БСт2пс-БСт4пс наружный диаметр 48 мм толщина стенки 3 мм | м | 15.3 | 20.54 |  |  |  | 314.26
39 | СЦМ-101-9390 | Сталь угловая | т | 0.027 | 5647.19 |  |  |  | 152.47
40 | СЦМ-204-0003 | Арматурная сталь диаметром 10 мм | т | 0.374 | 7157.04 |  |  |  | 2676.73
41 | ТЕРр51-04-02 | Рытье ям для установки стоек и столбов: глубиной 0,7 м | 100 ям | 0.03 | 6209.33 | 6209.33 |  |  | 186.28 | 186.28 |  |  | 554.9 | 16.65
42 | ТЕР09-03-040-01 | Монтаж стоек для сушки белья | 1 т конструкций | 0.11 | 1568.18 | 1189 | 76.88 | 1.89 | 172.5 | 130.79 | 8.46 | 0.21 | 94.29 | 10.37 | 0.31 | 0.03
43 | СЦМ-103-0139 | Трубы электросварные стальные е прямошовные со снятой фаской диаметром от 20 до 377 мм из стали марок БСт2кп-БСт4кп и БСт2пс-БСт4пс наружный диаметр 57 мм толщина стенки 3.5 мм | м | 24 | 31.31 |  |  |  | 751.44
44 | ТЕР06-01-001-01 | Устройство бетонирования ям | 100 м3 бетона, бутобетона и железобетона в деле | 0.001 | 42570.18 | 1994.4 | 1652.8 | 282.96 | 42.57 | 1.99 | 1.65 | 0.28 | 180 | 0.18 | 18 | 0.02
Раздел 2. Вывоз строительного мусора
45 | СЦП1-4-26 | Разгрузочные работы при автомобильных перевозках Мусор строительный | за т груза | 2.35 | 2.52 |  |  |  | 5.92
46 | СЦП3-3-25-1 | Перевозка навалочных грузов автомобилями-самосвалами (работающими вне карьеров), расстояние перевозки 25 км класс груза 1 | 1 т | 2.35 | 22.04 |  | 22.04 |  | 51.79 |  | 51.79
47 | СЦП1-3-26 | Погрузочные работы при автомобильных перевозках Мусор строительный | за т груза | 2.35 | 1.78 |  |  |  | 4.18
Итого прямые затраты по смете в ценах 2001г. | [8 empty] | 51991.09 | 6849.44 | 5828.62 | 581.05 |  | 549.55 |  | 43.2
Итого прямые затраты по смете с учетом коэффициентов к итогам | [8 empty] | 68417.85 | 44480.61 | 23734.35 | 3773.32 |  | 549.55 |  | 43.2
В том числе, справочно:
Стесненность ОЗП=15%; ЭМ=15%; ЗПМ=15% (Поз. 1-4, 8, 6, 44, 7, 11, 9, 37, 42, 10, 15, 18, 21, 24-26, 34, 12, 23, 28-30, 32, 35-36, 41) | [8 empty] | 1893.95 | 1027.42 | 866.52 | 87.16
Перевод в цены 2кв.2008 года (раздел 1) ОЗП=5,647; ЭМ-ЗПМ=3,332; ЗПМ=5,647; МАТ=0 (Поз. 1-4, 8, 5-6, 44, 7, 11, 9, 37, 42, 38-40, 43, 10, 15, 18, 21, 24-26, 34, 13-14, 16-17, 19-20, 27, 12, 23, 28-30, 32, 31, 33, 35-36, 41) | [8 empty] | 14340.02 | 36603.77 | 17039.2 | 3105.13
Перевод в цены 2кв. 2008 года (раздел 2) ПЗ=4,115 (Поз. 45-47) | [8 empty] | 192.79
Накладные расходы | [8 empty] | 50557.17
В том числе, справочно:
74%*0,94 ФОТ (от 826,38) (Поз. 7, 11) | [8 empty] | 574.83
75%*0,94 ФОТ (от 1209,7) (Поз. 41) | [8 empty] | 852.84
80%*0,94 ФОТ (от 732,64) (Поз. 1-2) | [8 empty] | 550.94
90%*0,94 ФОТ (от 3421,96) (Поз. 9, 37, 42, 28-29) | [8 empty] | 2894.98
100%*0,94 ФОТ (от 16904,07) (Поз. 30, 32) | [8 empty] | 15889.83
104%*0,94 ФОТ (от 3063,72) (Поз. 3) | [8 empty] | 2995.09
105%*0,94 ФОТ (от 212,95) (Поз. 6, 44) | [8 empty] | 210.18
110%*0,94 ФОТ (от 908,88) (Поз. 36) | [8 empty] | 939.78
128%*0,94 ФОТ (от 302,11) (Поз. 35) | [8 empty] | 363.5
130%*0,94 ФОТ (от 20453,32) (Поз. 10, 15, 18, 21, 24-26, 34, 12, 23) | [8 empty] | 24993.95
142%*0,94 ФОТ (от 218,2) (Поз. 4, 8) | [8 empty] | 291.25
Сметная прибыль | [8 empty] | 31965.22
В том числе, справочно:
45% ФОТ (от 1209,7) (Поз. 41) | [8 empty] | 544.37
45%*0,85 ФОТ (от 732,64) (Поз. 1-2) | [8 empty] | 280.23
50% ФОТ (от 826,38) (Поз. 7, 11) | [8 empty] | 413.19
60% ФОТ (от 3063,72) (Поз. 3) | [8 empty] | 1838.23
65%*0,85 ФОТ (от 212,95) (Поз. 6, 44) | [8 empty] | 117.65
70%*0,85 ФОТ (от 18336,59) (Поз. 28-30, 32, 36) | [8 empty] | 10910.27
83%*0,85 ФОТ (от 302,11) (Поз. 35) | [8 empty] | 213.14
85%*0,85 ФОТ (от 5693,42) (Поз. 9, 37, 42, 12, 23) | [8 empty] | 4113.5
89%*0,85 ФОТ (от 17658,22) (Поз. 10, 15, 18, 21, 24-26, 34) | [8 empty] | 13358.44
95%*0,85 ФОТ (от 218,2) (Поз. 4, 8) | [8 empty] | 176.2
Итого | [8 empty] | 150940.24 |  |  |  |  | 549.55 |  | 43.2
Непредвиденные затраты 2% | [8 empty] | 3018.8
Итого с непредвиденными | [8 empty] | 153959.04
Стоимость талонов на вывоз мусора : 2,35/1,4*111,86руб. | [8 empty] | 187.76
Итого | [8 empty] | 154146.8
Стоимость материалов: | [8 empty] | 142755.12
Итого | [8 empty] | 296901.92
НДС 18% | [8 empty] | 53442.3456
ВСЕГО по смете | [8 empty] | 350344.2656 |  |  |  |  | 549.55 |  | 43.2
Стоимость материалов:
№ пп | Обоснование | Наименование | Ед. изм. | Общее кол-во | Стоимость, руб.в текущих ценах |  |  | Всего, руб.
[5 empty] | Цена | в тч ЗП | Обосн
1 | 2 | 3 | 4 | 5 | 6 | 7 | 8 | 9
1 | 101-0254 | Известь строительная негашеная хлорная марки А | т | 0.0002208 | 15250 |  |  | 3.3672
2 | 101-0324 | Кислород технический газообразный | м3 | 1.1861 | 15 |  |  | 17.7915
3 | 101-0388 | Краски масляные земляные МА-0115: мумия, сурик железный | т | 6e-05 | 40000 |  |  | 2.4
4 | 101-0540 | Лента стальная упаковочная, мягкая, нормальной точности 0,7х20-50 мм | т | 0.04198 | 29059 |  |  | 1219.8968
5 | 101-0596 | Мастика битумно-кукерсольная холодная | т | 0.00098 | 8345.62 |  |  | 8.1787
6 | 101-0797 | Катанка горячекатаная в мотках диаметром 6.3-6.5 мм | т | 0.0019197 | 31900 |  |  | 61.2397
7 | 101-0811 | Проволока стальная низкоуглеродистая разного назначения оцинкованная диаметром 1.1 мм | т | 0.005382 | 41347 |  |  | 222.5296
8 | 101-0812 | Проволока стальная низкоуглеродистая разного назначения оцинкованная диаметром 1.6 мм | т | 0.004 | 41347 |  |  | 165.388
9 | 101-1355 | Цемент гипсоглиноземистый расширяющийся | т | 0.00128 | 14690 |  |  | 18.8032
10 | 101-1513 | Электроды диаметром 4 мм Э42 | т | 0.011808 | 34000 |  |  | 401.472
11 | 101-1515 | Электроды диаметром 4 мм Э46 | т | 0.001752 | 34000 |  |  | 59.568
12 | 101-1529 | Электроды диаметром 6 мм Э42 | т | 0.00726 | 34000 |  |  | 246.84
13 | 101-1602 | Ацетилен газообразный технический | м3 | 0.12 | 329.67 |  |  | 39.5604
14 | 101-1606 | Круг шлифовальный марки 24А10-ПС2 КПГ 35 м/с А 1 класса размером 180х10х32 мм | шт | 0.35554 | 120 |  |  | 42.6648
15 | 101-1746 | Рубероид кровельный с мелкой посыпкой РМ-350 | м2 | 122 | 12.54 |  |  | 1529.88
16 | 101-1795 | Краска БТ-177 серебристая | т | 0.00936 | 35000 |  |  | 327.6
17 | 101-1805 | Гвозди строительные | т | 0.0011866 | 23310 |  |  | 27.6592
18 | 101-1825 | Олифа натуральная | кг | 0.0244 | 36.7 |  |  | 0.89548
19 | 102-0023 | Пиломатериалы хвойных пород. Бруски обрезные длиной 4-6.5 м, шириной 75-150 мм, толщиной 40-75 мм I сорта | м3 | 0.0006777 | 2712 |  |  | 1.8379
20 | 102-0025 | Пиломатериалы хвойных пород. Бруски обрезные длиной 4-6.5 м, шириной 75-150 мм, толщиной 40-75 мм III сорта | м3 | 0.042216 | 2712 |  |  | 114.4898
21 | 102-0057 | Пиломатериалы хвойных пород. Доски обрезные длиной 4-6.5 м, шириной 75-150 мм, толщиной 32-40 мм III сорта | м3 | 0.036 | 2712 |  |  | 97.632
22 | 103-0160 | Трубы стальные электросварные прямошовные со снятой фаской диаметром от 20 до 377 мм из стали марок БСт2кп-БСт4кп и БСт2пс-БСт4пс наружный диаметр 108 мм толщина стенки 3.5 мм | м | 1.205 | 300 |  |  | 361.5
23 | 113-0021 | Грунтовка ГФ-021 красно-коричневая | т | 0.006444 | 34000 |  |  | 219.096
24 | 113-0077 | Ксилол нефтяной марки А | т | 0.002392 | 26440 |  |  | 63.2445
25 | 201-0756 | Отдельные конструктивные элементы зданий и сооружений с преобладанием горячекатаных профилей, средняя масса сборочной единицы свыше 0.1 до 0.5 т | т | 0.000438 | 23700 |  |  | 10.3806
26 | 201-0777 | Сталь листовая ,толщиной3мм | т | 0.123 | 21000 |  |  | 2583
27 | 201-9026 | Опоры скользящие | шт | 54 | 168 |  |  | 9072
28 | 201-9027 | Опоры неподвижные | т | 0.01104 | 27966 |  |  | 308.7446
29 | 300-0968 | Фланцы стальные плоские приварные из стали ВСт3сп2, ВСт3сп3; давлением 1.0 МПа (10 кгс/см2), диаметром 80 мм | шт | 4 | 156.11 |  |  | 624.44
30 | 300-1711-1 | Задвижки клиновые с выдвижным шпинделем, фланцевые, для воды и пара, давлением 1МПа, 30с41нж диаметром 80 мм | шт | 2 | 3000 |  |  | 6000
31 | 401-0041 | Бетон тяжелый, крупность заполнителя 40 мм, класс В 3,5 (М50) | м3 | 1.469 | 3009.35 |  |  | 4420.7352
32 | 401-0086 | Бетон тяжелый, крупность заполнителя 10 мм, класс В 15 (М200) | м3 | 0.208 | 4709.62 |  |  | 979.601
33 | 408-0122 | Песок природный для строительных работ средний | м3 | 2.784 | 261.62 |  |  | 728.3501
34 | 542-0042 | Пропан-бутан, смесь техническая | кг | 0.1796 | 19.52 |  |  | 3.5058
35 | Прайс-лист | Отводы д-89мм | шт | 16 | 99 |  |  | 1584
36 | СЦМ-101-9390 | Сталь угловая 45х45х4 | т | 0.027 | 22550 |  |  | 608.85
37 | СЦМ-103-0136 | Трубы электросварные стальные прямошовные со снятой фаской диаметром от 20 до 377 мм из стали марок БСт2кп-БСт4кп и БСт2пс-БСт4пс наружный диаметр 48 мм толщина стенки 3 мм | м | 15.3 | 210 |  |  | 3213
38 | СЦМ-103-0139 | Трубы электросварные стальные е прямошовные со снятой фаской диаметром от 20 до 377 мм из стали марок БСт2кп-БСт4кп и БСт2пс-БСт4пс наружный диаметр 57 мм толщина стенки 3.5 мм | м | 24 | 210 |  |  | 5040
39 | СЦМ-103-0388 | Трубы стальные бесшовные, горячедеформированные со снятой фаской из стали марок 15, 20, 25 наружный диаметр 89 мм толщина стенки 4 мм | м | 194.6 | 250 |  |  | 48650
40 | СЦМ-104-9132-1 | Материал теплоизоляционный (Ursa) | м3 | 6.098 | 1482.71 |  |  | 9041.5656
41 | СЦМ-104-9212 | Стеклопластик рулонный, шириной 50 мм | м2 | 125.3 | 32 |  |  | 4009.6
42 | СЦМ-204-0003 | Арматурная сталь диаметром 10 мм | т | 0.374 | 22700 |  |  | 8489.8
43 | СЦМ-300-9604-3 | Краны бронзовые 11б6бк диаметром 25 мм | шт | 2 | 79 |  |  | 158
44 | СЦМ-403-0003-1 | Блоки сборные бетонные прямоугольные объемом менее 0,3 м3: ФБС 12.4.6-Т ( 1180 х 400 х 580 мм ), объемом 0,265 м3 | шт | 2 | 1052 |  |  | 2104
45 | СЦМ-403-0003-6 | Блоки сборные бетонные прямоугольные объемом менее 0,3 м3: ФБС 9.5.6-Т ( 880 х 500 х 580 мм ), объемом 0,244 м3 | шт | 27 | 1010 |  |  | 27270
46 | СЦМ-408-0004 | Щебень из природного камня для строительных работ марка М1400, фракция 40-70 мм | м3 | 1.67 | 1083.84 |  |  | 1810.0128
47 | СЦМ-534-0017 | Отводы гнутые под углом 90 градусов с радиусом кривизны R 1.5Ду на Ру менее или 10 МПа (100 кгс/см2), диаметром условного прохода: 80 мм, наружным диаметром 89 мм, толщиной стенки 6 мм | шт | 8 | 99 |  |  | 792
|  | ИТОГО: | [5 empty] | 142755.1203
Составил:
Проверил: