## Локальная смета
ВСОШ № 16
| СОГЛАСОВАНО: | [5 empty] | (наименование стройки) |  |  |  |  | УТВЕРЖДАЮ:
| _____________________________ | [5 empty] | ЛОКАЛЬНЫЙ СМЕТНЫЙ РАСЧЕТ № |  |  |  |  | _______________________________
| " _____ " ________________ 200__ г. | [5 empty] | (локальная смета) |  |  |  |  | "______ " _______________200__ г.
|  | на | частичная замена окон, по ул.Писарева,35. По предписанию РПН.
(наименование работ и затрат, наименование объекта)
Основание:
|  |  |  | Сметная стоимость руб. |  |  |  |  | 378 971,31
|  |  |  | Средства на оплату труда руб. |  |  |  |  | 18346.7411
Составлен(а) в текущих (прогнозных) ценах по состоянию на _______200_ г.
№ пп | Обоснование | Наименование | Ед. изм. | Кол. | Стоимость единицы |  |  |  | Общая стоимость |  |  |  | Т/з осн. раб.на ед. | Т/з осн. раб. Всего | Т/з мех. на ед. | Т/з мех. Всего
[5 empty] | Всего | В том числе |  |  | Всего | В том числе
[6 empty] | Осн.З/п | Эк.Маш | З/пМех |  | Осн.З/п | Эк.Маш | З/пМех
1 | 2 | 3 | 4 | 5 | 6 | 7 | 8 | 9 | 10 | 11 | 12 | 13 | 14 | 15 | 16 | 17
Раздел 1. Новый Раздел
1 | ТЕР46-04-012-01 | Разборка деревянных заполнений проемов оконных с подоконными досками | 100 м2 | 0.61 | 2484.57 | 2170.1 | 314.47 | 105.88 | 1515.59 | 1323.76 | 191.83 | 64.59 | 188.54 | 115.0094 | 7.74 | 4.7214
2 | тер10-01-034-04 | Установка в жилых и общественных зданиях оконных блоков из ПХВ профилей:поворотных(откидных,поворотно-откидных) с площадью проема более 2м2,одностворчатых | 100м2 | 0.61 | 17684.29 | 2010.17 | 416.36 | 9.03 | 10787.42 | 1226.2 | 253.98 | 5.51
3 | сцм-203-9095-112 | Блоки оконные пластиковые одностворные открывающиеся площадью более 2м2 | м2 | 61 | 859.98 |  |  |  | 52458.78
4 | ТЕР10-01-035-01 | Установка подоконных досок ПВХ: в каменных стенах толщиной до 0.51м | 100м.п | 0.4 | 4954.03 | 257.46 | 13.24 | 0.55 | 1981.61 | 102.98 | 5.3 | 0.22
5 | СЦМ-101-1497-207 | Плиты подоконные пластиковые Альта-профиль,длиной 6 метров,шириной 400 мм(Россия) | м.п | 40 | 69.64 |  |  |  | 2785.6
6 | ТЕРр58-20-01 | Смена обделок из листовой стали, поясков, сандриков, отливов, карнизов, шириной до 0,4 м | 100 м | 0.35 | 3238.7 | 503.13 | 6.35 | 1.09 | 1133.55 | 176.1 | 2.22 | 0.38 | 41.41 | 14.4935 | 0.12 | 0.042
7 | ТЕР15-01-049-03 | Облицовка откосов по готовому каркасу щитами-картинами из древесно-стружечных плит облицованных слоистым пластиком | 100 м2 облицовки стен | 0.14 | 19362.98 | 4167.24 | 127.35 | 4.1 | 2710.82 | 583.41 | 17.83 | 0.57 | 308 | 43.12 | 1.67 | 0.2338
8 | ТЕР15-04-005-03 | Окраска поливинилацетатными водоэмульсионными составами улучшенная по штукатурке стен | 100 м2 окрашиваемой поверхности | 0.14 | 1707.53 | 547.4 | 12.43 | 0.27 | 239.05 | 76.64 | 1.74 | 0.04 | 42.9 | 6.006 | 0.17 | 0.0238
Итого прямые затраты по смете | [8 empty] | 73612.42 | 3489.09 | 472.9 | 71.31 |  | 178.63 |  | 5.02
ОЗП=5,153,ЭМ=3,174,ЗПМ=5,153,МАТ=3,872 | [8 empty] | 215695.4 | 14490.19 | 1169.21 | 296.15
ИТОГО | [8 empty] | 289307.82 | 17979.28 | 1642.11 | 367.46 |  | 178.63 |  | 5.02
Накладные расходы 95,00%*0,94 ФОТ (от 18 346,74) | [8 empty] | 16383.64
Сметная прибыль 50,00% ФОТ (от 18 346,74) | [8 empty] | 9173.37
ИТОГО ПО СМЕТЕ | [8 empty] | 314864.83
Непредвиденные затраты 2% | [8 empty] | 6297.3
Итого с непредвиденными | [8 empty] | 321162.13
НДС 18% | [8 empty] | 57809.18
ВСЕГО ПО СМЕТЕ | [8 empty] | 378971.31
Составил
Проверил