## Локальная смета
ВСОШ № 16 г.Перми
| СОГЛАСОВАНО: | [5 empty] | (наименование стройки) |  |  |  |  | УТВЕРЖДАЮ:
| _____________________________ | [5 empty] | ЛОКАЛЬНЫЙ СМЕТНЫЙ РАСЧЕТ № |  |  |  |  | _______________________________
| " _____ " ________________ 200__ г. | [5 empty] | (локальная смета) |  |  |  |  | "______ " _______________200__ г.
|  | на | текущий ремонт. Противопожарные мероприятия в здании по ул.Писарева,35
(наименование работ и затрат, наименование объекта)
Основание:
|  |  |  | Сметная стоимость руб. |  |  |  |  | 213 468,58
|  |  |  | Средства на оплату труда руб. |  |  |  |  | 5905.1244
Составлен(а) в текущих (прогнозных) ценах по состоянию на 2 кв.2008г.
№ пп | Обоснование | Наименование | Ед. изм. | Кол. | Стоимость единицы |  |  |  | Общая стоимость |  |  |  | Т/з осн. раб.на ед. | Т/з осн. раб. Всего | Т/з мех. на ед. | Т/з мех. Всего
[5 empty] | Всего | В том числе |  |  | Всего | В том числе
[6 empty] | Осн.З/п | Эк.Маш | З/пМех |  | Осн.З/п | Эк.Маш | З/пМех
1 | 2 | 3 | 4 | 5 | 6 | 7 | 8 | 9 | 10 | 11 | 12 | 13 | 14 | 15 | 16 | 17
Раздел 1. Новый Раздел
1 | ТЕР46-04-012-03 | Разборка деревянных заполнений проемов дверных и воротных | 100 м2 | 0.078 | 1510.47 | 1196 | 314.47 | 105.88 | 117.82 | 93.29 | 24.53 | 8.26 | 103.91 | 8.105 | 7.74 | 0.6037
2 | тер10-01-047-02 | Установка блоков из ПВХ в наружных и внутренних дверных проемах:в каменных стенах площадью более 3м2 | 100м2 | 0.078 | 13907.1 | 1556.38 | 371.45 | 7.11 | 1084.75 | 121.4 | 28.97 | 0.55
3 | СЦМ-203-9057-201 | Блоки дверные входные пластиковые,двупольные | м2 | 7.8 | 1852.31 |  |  |  | 14448.02
4 | СЦМ-101-0961 | Закрыватель дверной гидравлический рычажный в алюминиевом корпусе | шт | 3 | 387.18 |  |  |  | 1161.54
5 | ТЕРр61-07-01 | Ремонт штукатурки откосов внутри здания по камню и бетону цементно-известковым раствором прямолинейных | 100 м2 отремонтированной поверхности | 0.078 | 6916.33 | 4887.85 | 47.13 | 15.87 | 539.47 | 381.25 | 3.68 | 1.24 | 383.06 | 29.8787 | 1.16 | 0.0905
6 | ТЕР15-04-005-01 | Окраска поливинилацетатными водоэмульсионными составами простая по штукатурке и сборным конструкциям, подготовленным под окраску стен | 100 м2 окрашиваемой поверхности | 0.078 | 949.17 | 193.7 | 6.6 | 0.14 | 74.04 | 15.11 | 0.51 | 0.01 | 15.18 | 1.184 | 0.09 | 0.007
7 | ТЕР09-04-014-01 | Установка металлических дверей с площадью дверного проема до 2,5 м2 | 1 м2 проема | 8 | 88.24 | 28.41 | 14.89 |  | 705.92 | 227.28 | 119.12 |  | 2.1 | 16.8
8 | прайс | Блоки дверные металлические, предел огнестойкости 0,6 | м2 | 8 | 2500 |  |  |  | 20000
9 | ТЕР09-06-001-02 ПЗ*0,6; ОЗП*0,6; ЭМ*0,6; ЗПМ*0,6; МАТ*0; ТЗ*0,6; ТЗМ*0,6 | Демонтаж лотков, решеток, затворов из полосовой и тонколистовой стали Обоснования коэф-в: Новый коэффициент (ПЗ*0,6; МАТ*0) | 1 т конструкций | 0.069 | 474.86 | 370.26 | 104.6 | 1.13 | 32.77 | 25.55 | 7.22 | 0.08 | 30.474 | 2.1027 | 0.186 | 0.0128
10 | ТЕР09-06-001-02 | Монтаж лотков, решеток, затворов из полосовой и тонколистовой стали | 1 т конструкций | 0.069 | 915.7 | 617.1 | 174.33 | 1.89 | 63.18 | 42.58 | 12.03 | 0.13 | 50.79 | 3.5045 | 0.31 | 0.0214
11 | СЦМ-201-9002 | Конструкции стальные | т | 0.069 | 7793.05 |  |  |  | 537.72
12 | ТЕР15-04-030-04 | Масляная окраска металлических поверхностей решеток, переплетов, труб диаметром менее 50 мм и т.п., количество окрасок 2 | 100 м2 окрашиваемой поверхности | 0.048 | 1351.54 | 896.07 | 2.73 | 0.14 | 64.87 | 43.01 | 0.13 | 0.01 | 71.06 | 3.4109 | 0.04 | 0.0019
13 | ТЕРр56-12-06 | Смена приборов замков накладных | 100 шт. приборов | 0.02 | 5460.47 | 1297.62 |  |  | 109.21 | 25.95 |  |  | 106.8 | 2.136
14 | ТЕР46-03-007-03 | Пробивка проемов в конструкциях из кирпича | 1 м3 | 0.07 | 557.79 | 156.95 | 400.84 | 34.75 | 39.05 | 10.99 | 28.06 | 2.43 | 12.3 | 0.861 | 2.54 | 0.1778
15 | ТЕР09-04-014-01 | Установка металлических дверей с площадью дверного проема до 2,5 м2 | 1 м2 проема | 1.64 | 88.24 | 28.41 | 14.89 |  | 144.71 | 46.59 | 24.42 |  | 2.1 | 3.444
16 | прайс | Блоки дверные металлические | м2 | 1.64 | 2000 |  |  |  | 3280
Итого прямые затраты по смете | [8 empty] | 42403.07 | 1033 | 248.67 | 12.71 |  | 71.43 |  | 0.92
ОЗП=5,647,ЭМ=3,332,ЗПМ=5,647,МАТ=3,951 | [8 empty] | 126729.5 | 4800.35 | 579.9 | 59.06
ИТОГО | [8 empty] | 169132.57 | 5833.35 | 828.57 | 71.77 |  | 71.43 |  | 0.92
Накладные расходы 95,00%*0,94 ФОТ (от 5 905,12) | [8 empty] | 5273.28
Сметная прибыль 50,00% ФОТ (от 5 905,12) | [8 empty] | 2952.56
ИТОГО ПО СМЕТЕ | [8 empty] | 177358.41
Непредвиденные затраты 2% | [8 empty] | 3547.17
Итого с непредвиденными | [8 empty] | 180905.58
НДС 18% | [8 empty] | 32563
ВСЕГО ПО СМЕТЕ | [8 empty] | 213468.58
Составил
Проверил