## Локальная смета
Приложение №1
к извещению о запросе котировки цен
№ ЗК 42-06/08-зам.окон.блоков от 10 июня 2008 года
| СОГЛАСОВАНО: | [11 empty] | УТВЕРЖДАЮ:
| _____________________________ | [11 empty] | __________________________
| " _____ " ________________ 200_ г. | [11 empty] | "____" ______________200_ г.
Титул здравоохранения на 2008г
(наименование стройки)
ЛОКАЛЬНЫЙ СМЕТНЫЙ РАСЧЕТ №
(локальная смета)
|  | на | монтаж оконных блоков из ПВХ МУЗ ГКБ №6-Крупская,57а
(наименование работ и затрат, наименование объекта)
Основание: Дефектная ведомость
|  |  | Сметная стоимость строительных работ ___________________________________________________________ | [5 empty] | ___________________________249917,04 |  | руб.
|  |  | Средства на оплату труда ___________________________________________________________ | [5 empty] | ___________________________13229,06 |  | руб.
|  |  | Сметная трудоемкость ___________________________________________________________ | [5 empty] | ___________________________________________________________184,92 |  | чел.час
Составлен(а) в текущих (прогнозных) ценах по состоянию на2 квртал 2008 г.
№ пп | Обоснование | Наименование | Ед. изм. | Кол. | Стоимость единицы, руб. |  |  |  | Общая стоимость, руб. |  |  |  | Т/з осн. раб.на ед. | Т/з осн. раб. Всего | Т/з мех. на ед. | Т/з мех. Всего
[5 empty] | Всего | В том числе |  |  | Всего | В том числе
[6 empty] | Осн.З/п | Эк.Маш | З/пМех |  | Осн.З/п | Эк.Маш | З/пМех
1 | 2 | 3 | 4 | 5 | 6 | 7 | 8 | 9 | 10 | 11 | 12 | 13 | 14 | 15 | 16 | 17
Раздел 1.
1 | ТЕР46-04-012-01 | Разборка деревянных заполнений проемов оконных с подоконными досками (1,7*1,8*10шт) | 100 м2 | 0.41 | 2484.57 | 2170.1 | 314.47 | 105.88 | 1018.67 | 889.74 | 128.93 | 43.41 | 188.54 | 77.3 | 7.74 | 3.17
2 | ТЕР10-01-034-08 | Установка в жилых и общественных зданиях оконных блоков из ПВХ профилей: поворотных (откидных, поворотно-откидных) с площадью проема более 2 м2 трехстворчатых в том числе при | 100 м2 проемов | 0.41501 | 15494.66 | 1858.53 | 401.15 | 9.03 | 6430.41 | 771.3 | 166.48 | 3.75 | 149.16 | 61.9 | 4.23 | 1.76
3 | СЦМ-203-9095-302 | Блоки оконные пластиковые трехстворные с открывающимися створками площадью более 2 м2 | м2 | 41.5 | 827 |  |  |  | 34320.5
6 | тер10-01-034-03 | Установка подоконных досок в стенах толщиной более 0,51м | 100м | 0.176 | 7631.7 | 259.77 | 26.07 | 0.96 | 1343.18 | 45.72 | 4.59 | 0.17
7 | сцм-101-1497-109 | Стоимость металлопластиковых подоконных досок шириной 600мм | м | 17.6 | 87 |  |  |  | 1531.2
9 | ТЕР15-01-050-04 | Облицовка оконных откосов декоративным бумажно-слоистым пластиком или листами из синтетических материалов на клее | 100 м2 облицовки | 0.189 | 7412.49 | 2175.76 | 42.22 | 1.09 | 1400.96 | 411.22 | 7.98 | 0.21 | 166.47 | 31.46 | 0.58 | 0.11
10 | ТЕРр61-20-01 | Ремонт штукатурки наружных прямолинейных откосов по камню и бетону цементно-известковым раствором с земли и лесов (снаружи) | 100 м2 отремонтированной поверхности | 0.01 | 6260.82 | 4275.35 | 4.12 |  | 62.61 | 42.75 | 0.04 |  | 323.4 | 3.23
11 | ТЕРр62-25-01 | Огрунтовка фасадов простых с земли и лесов (снаружи) | 100 м2 обработанной поверхности | 0.088 | 367.11 | 52.77 | 53.05 |  | 32.31 | 4.64 | 4.67 |  | 4.29 | 0.38 | 0.01
12 | ТЕРр62-25-07 | Шпатлевка фасадов простых с земли и лесов(снаружи) | 100 м2 обработанной поверхности | 0.088 | 1108.4 | 286.74 | 1.85 |  | 97.54 | 25.23 | 0.16 |  | 23.6 | 2.08 | 0.02
13 | ТЕРр62-26-4 | Окраска перхлорвиниловыми красками по подготовленной поверхности фасадов простых за 2 раза с земли и лесов | 100 м2 окрашиваемой поверхности | 0.088 | 786.06 | 179.46 | 191.33 |  | 69.17 | 15.79 | 16.84 |  | 14.59 | 1.28 | 0.1 | 0.01
16 | ТЕРр58-20-01 | Смена отливов шириной до 0,4 м | 100 м | 0.176 | 3238.7 | 503.13 | 6.35 | 1.09 | 570.01 | 88.55 | 1.12 | 0.19 | 41.41 | 7.29 | 0.12 | 0.02
Раздел 2.
20 | СЦП1-3-26 | Погрузочные работы при автомобильных перевозках Мусор строительный | за т груза | 1.9013 | 1.78 |  |  |  | 3.38
20.1 | СЦП3-3-25-1 | Перевозка навалочных грузов автомобилями-самосвалами (работающими вне карьеров), расстояние перевозки 25 км класс груза 1 | 1 т | 1.9 | 22.04 |  |  |  | 41.88
21 | СЦП1-4-26 | Разгрузочные работы при автомобильных перевозках Мусор строительный (130*0,1*0,65=8,45тн) | за т груза | 1.9 | 2.52 |  |  |  | 4.79
Итого прямые затраты по смете в ценах 2001г. | [8 empty] | 46926.61 | 2294.94 | 330.81 | 47.73 |  | 184.92 |  | 5.07
Итого прямые затраты по смете с учетом коэффициентов к итогам | [8 empty] | 189213.18 | 12959.52 | 1212.75 | 269.54 |  | 184.92 |  | 5.07
В том числе, справочно:
Индекс нифляции на 2 квартал 2008г ОЗП=5,647; ЭМ-ЗПМ=3,332; ЗПМ=5,647; МАТ=3,951 (Поз. 1-13, 16) | [8 empty] | 142130.66 | 10664.59 | 881.94 | 221.8
на мусор ПЗ=4,115 (Поз. 20-20.1, 21) | [8 empty] | 155.91
Накладные расходы | [8 empty] | 11813.54
В том числе, справочно:
89,3% ФОТ (от 13229,06) (Поз. 1-13, 16) | [8 empty] | 11813.54
Сметная прибыль | [8 empty] | 6614.55
В том числе, справочно:
50% ФОТ (от 13229,06) (Поз. 1-13, 16) | [8 empty] | 6614.55
Итоги по смете:
Работы по реконструкции зданий и сооружений (усиление и замена существующих конструкций, разборка и возведение отдельных конструктивных элементов) | [8 empty] | 12894.86 |  |  |  |  | 77.3 |  | 3.17
Деревянные конструкции | [8 empty] | 180110.11 |  |  |  |  | 61.9 |  | 1.76
Отделочные работы | [8 empty] | 9464.6 |  |  |  |  | 31.46 |  | 0.11
Штукатурные работы (ремонтно-строительные) | [8 empty] | 656.14 |  |  |  |  | 3.23
Малярные работы (ремонтно-строительные) | [8 empty] | 1209.52 |  |  |  |  | 3.74 |  | 0.01
Строительные металлические конструкции
Крыши, кровли (ремонтно-строительные) | [8 empty] | 3100.08 |  |  |  |  | 7.29 |  | 0.02
Перевозка грузов автомобильным транспортом | [8 empty] | 205.96
Итого | [8 empty] | 207641.27 |  |  |  |  | 184.92 |  | 5.07
В том числе:
Материалы | [8 empty] | 174834.95
Машины и механизмы | [8 empty] | 1212.75
ФОТ | [8 empty] | 13229.06
Накладные расходы | [8 empty] | 11813.54
Сметная прибыль | [8 empty] | 6614.55
Непредвиденные затраты 2% | [8 empty] | 4152.83
Итого с непредвиденными | [8 empty] | 211794.1
НДС 18% | [8 empty] | 38122.94
ВСЕГО по смете | [8 empty] | 249917.04 |  |  |  |  | 184.92 |  | 5.07
Составил Ф.Н.Зиннатова
Проверил