## Лист3
Приложение № 2
к Извещению № 2 от «10» мая 2008 г.
о проведении запроса котировок цен
на герметизацию швов и стыков в МДОУ "Детский сад № 396"
Техническое задание
на герметизацию швов и стыков
Начальная максимальная цена контракта - 283324 рублей 09 копеек (двести восемьдесят три тясячи триста двадцать четыре рубля 09 коп.)
Основание: Дефектная ведомость
№ пп | Обоснование | Наименование | Ед. изм. | Кол.
1 | 2 | 3 | 4 | 5
Раздел 1.
1 | ТЕР07-01-037-04 | Герметизация швов 657,09 = 1 318,39 - 7,78 x 85 (МАТ=0) | 100 м шва | 4.18
2 | СЦМ-101-1921 | Пена монтажная для герметизации стыков в баллончике емкостью 0,85л | шт | 7
3 | ТЕР13-03-005-06 | Шпатлевка швов | 100 м2 | 0.63
4 | ТЕР13-03-001-01 | Огрунтовка | 100 м2 | 0.63
5 | ТЕР13-03-003-21 | Окраска огрунтованных поверхностей | 100 м2 | 0.63
6 | ТЕР08-07-001-02 | Установка и разборка наружных инвентарных лесов высотой до 16 м: трубчатых для прочих отделочных работ | 100 м2 вертикальной проекции для наружных лесов | 9.45
7 | ТЕР09-04-006-02 | Монтаж ограждающих конструкций стен: из профилированного листа при высоте здания до 30 м | 100 м2 | 0.18
8 | СЦМ-101-9910 | Настил профилированный (стальной гнутый профиль ) | т | 0.035
9 | СЦМ-206-0342 | Комплекты элементов обрамления для окон в раздельном переплете КОР 21-27 | комплект | 14