## Локальная смета
МОУ ДОД "Детская школа искусств №7 г.Пермь, Репина,9
| СОГЛАСОВАНО: | [5 empty] | (наименование стройки) |  |  |  |  | УТВЕРЖДАЮ:
| _____________________________ | [5 empty] | ЛОКАЛЬНЫЙ СМЕТНЫЙ РАСЧЕТ № |  |  |  |  | _______________________________
| " _____ " ________________ 200__ г. | [5 empty] | (локальная смета) |  |  |  |  | "______ " _______________200__ г.
|  | на | текущий ремонт забора
(наименование работ и затрат, наименование объекта)
Основание:
|  |  |  | Сметная стоимость руб. |  |  |  |  | 97 928,29
|  |  |  | Средства на оплату труда руб. |  |  |  |  | 26110.9375
Составлен(а) в текущих (прогнозных) ценах по состоянию на _______200_ г.
№ пп | Обоснование | Наименование | Ед. изм. | Кол. | Стоимость единицы |  |  |  | Общая стоимость |  |  |  | Т/з осн. раб.на ед. | Т/з осн. раб. Всего | Т/з мех. на ед. | Т/з мех. Всего
[5 empty] | Всего | В том числе |  |  | Всего | В том числе
[6 empty] | Осн.З/п | Эк.Маш | З/пМех |  | Осн.З/п | Эк.Маш | З/пМех
1 | 2 | 3 | 4 | 5 | 6 | 7 | 8 | 9 | 10 | 11 | 12 | 13 | 14 | 15 | 16 | 17
Раздел 1. Новый Раздел
1 | ТЕРр61-10-01 | Ремонт штукатурки гладких фасадов по камню и бетону с земли и лесов цементно-известковым раствором площадью отдельных мест до 5 м2 толщиной слоя до 20 мм | 100 м2 отремонтированной поверхности | 0.24 | 3508.72 | 2514.93 | 2.15 |  | 842.09 | 603.58 | 0.52 |  | 201.84 | 48.4416
2 | ТЕРр61-26-02 | Перетирка штукатурки фасадов гладких с земли и лесов | 100 м2 перетертой поверхности | 0.28 | 451.77 | 439.48 | 0.3 |  | 126.5 | 123.05 | 0.08 |  | 35.73 | 10.0044
3 | ТЕРр62-35-02 | Окраска масляными составами ранее окрашенных металлических решеток и оград без рельефа за 2 раза | 100 м2 окрашиваемой поверхности | 3.37 | 1313.02 | 992.98 | 0.77 |  | 4424.88 | 3346.34 | 2.59 |  | 80.73 | 272.0601 | 0.01 | 0.0337
4 | ТЕР13-03-001-11 | Огрунтовка бетонных и оштукатуренных поверхностей грунт-шпатлевкой ЭП-0010 (первый слой) | 100 м2 окрашиваемой поверхности | 1.39 | 977.76 | 82.06 | 9.86 | 0.14 | 1359.09 | 114.06 | 13.71 | 0.19 | 5.22 | 7.2558 | 0.02 | 0.0278
5 | ТЕР13-03-001-12 | Огрунтовка бетонных и оштукатуренных поверхностей грунт-шпатлевкой ЭП-0010 (последующий слой) | 100 м2 окрашиваемой поверхности | 1.39 | 683.63 | 81.74 | 9.86 | 0.14 | 950.25 | 113.62 | 13.71 | 0.19 | 5.2 | 7.228 | 0.02 | 0.0278
6 | ТЕР15-04-005-01 | Окраска поливинилацетатными водоэмульсионными составами простая по штукатурке и сборным конструкциям, подготовленным под окраску стен | 100 м2 окрашиваемой поверхности | 1.39 | 949.17 | 193.7 | 6.6 | 0.14 | 1319.35 | 269.24 | 9.17 | 0.19 | 15.18 | 21.1002 | 0.09 | 0.1251
7 | ТЕР09-06-001-02 | Монтаж лотков, решеток, затворов из полосовой и тонколистовой стали | 1 т конструкций | 0.04 | 915.7 | 617.1 | 174.33 | 1.89 | 36.63 | 24.68 | 6.97 | 0.08 | 50.79 | 2.0316 | 0.31 | 0.0124
8 | СЦМ-201-9002 | Конструкции стальные | т | 0.04 | 7793.05 |  |  |  | 311.72
9 | ТЕР15-04-030-04 | Масляная окраска металлических поверхностей решеток, переплетов, труб диаметром менее 50 мм и т.п., количество окрасок 2 | 100 м2 окрашиваемой поверхности | 0.016 | 1351.54 | 896.07 | 2.73 | 0.14 | 21.62 | 14.34 | 0.04 |  | 71.06 | 1.137 | 0.04 | 0.0006
10 | ТЕР11-01-015-08 | Железнение цементных покрытий | 100 м2 покрытия | 0.097 | 179.96 | 146.12 | 7.45 | 1.37 | 17.46 | 14.17 | 0.72 | 0.13 | 10.8 | 1.0476 | 0.1 | 0.0097
Итого прямые затраты по смете | [8 empty] | 9409.59 | 4623.08 | 47.51 | 0.78 |  | 370.31 |  | 0.24
Перевод в цены 2 кв.2008г. ОЗП=5,647,ЭМ=3,332,ЗПМ=5,647,МАТ=3,951 | [8 empty] | 35580.69 | 21483.45 | 112.6 | 3.62
ИТОГО | [8 empty] | 44990.28 | 26106.53 | 160.11 | 4.4 |  | 370.31 |  | 0.24
Накладные расходы 89,30% ФОТ (от 26 110,94) | [8 empty] | 23317.07
Сметная прибыль 50,00% ФОТ (от 26 110,94) | [8 empty] | 13055.47
ИТОГО ПО СМЕТЕ | [8 empty] | 81362.82
Непредвиденные затраты 2% | [8 empty] | 1627.26
Итого с непредвиденными | [8 empty] | 82990.08
НДС 18% | [8 empty] | 14938.21
ВСЕГО ПО СМЕТЕ | [8 empty] | 97928.29
Составил
Проверил