## Локальная смета
МОУ ДОД "Детская школа искусств №7" г. Пермь, ул. Репина, 9
СОГЛАСОВАНО: |  |  |  | (наименование стройки) |  |  |  |  | УТВЕРЖДАЮ:
_____________________________ |  |  |  | ЛОКАЛЬНЫЙ СМЕТНЫЙ РАСЧЕТ № |  |  |  |  | _______________________________
" _____ " ________________ 2008 г. |  |  |  | (локальная смета) |  |  |  |  | "______ " _______________2008 г.
|  | на | Текущий ремонт в туалетах,
(наименование работ и затрат, наименование объекта)
Основание:
Сметная стоимость руб. 98 983,99
Средства на оплату труда руб. 22220,8325
Составлен(а) в текущих (прогнозных) ценах по состоянию на _______200_ г.
№ пп | Обоснование | Наименование | Ед. изм. | Кол. | Стоимость единицы |  |  |  | Общая стоимость
[5 empty] | Всего | В том числе |  |  | Всего | В том числе
[6 empty] | Осн.З/п | Эк.Маш. | З/пМех |  | Осн.З/п | Эк.Маш. | З/пМех
1 | 2 | 3 | 4 | 5 | 6 | 7 | 8 | 9 | 10 | 11 | 12 | 13
Раздел 1.
1 | ТЕРр56-09-01 | Демонтаж дверных коробок в каменных стенах с отбивкой штукатурки в откосах | 100 коробок | 0.04 | 2562.59 | 2044.02 | 518.57 | 54.31 | 102.5 | 81.76 | 20.74 | 2.17
2 | ТЕРр56-10-01 | Снятие дверных полотен | 100 м2 дверных полотен | 0.06 | 409.6 | 409.6 |  |  | 24.58 | 24.58
3 | ТЕР10-01-039-01 | Установка блоков в наружных и внутренних дверных проемах в каменных стенах площадью проема до 3 м2 | 100 м2 проемов | 0.06 | 32012.53 | 1362.94 | 1262.06 | 178.42 | 1920.75 | 81.78 | 75.72 | 10.71
4 | СЦМ-101-0953 | Ручка-скоба из алюминиевого сплава анодированная | шт | 8 | 18.33 |  |  |  | 146.64
5 | ТЕРр61-01-11 | Сплошное выравнивание штукатурки внутри здания (однослойная штукатурка) сухой растворной смесью (типа "Ветонит") толщиной до 10 мм для последующей окраски или оклейки обоями оконных и дверных откосов плоских | 100 м2 поверхности | 0.03 | 10498.12 | 1920.26 | 70.69 | 46.38 | 314.94 | 57.61 | 2.12 | 1.39
6 | ТЕРр62-01-02 | Окраска клеевыми составами улучшенная откосов | 100 м2 окрашиваемой поверхности (без вычета проемов) | 0.03 | 314.89 | 251.93 | 7.93 | 1.37 | 9.45 | 7.56 | 0.24 | 0.04
7 | ТЕРр57-02-03 | Разборка покрытий полов из керамических плиток | 100 м2 покрытий | 0.064 | 907.43 | 848.92 | 58.51 | 19.7 | 58.08 | 54.33 | 3.74 | 1.26
8 | ТЕР11-01-011-01 | Устройство стяжек цементных толщиной 20 мм | 100 м2 стяжки | 0.064 | 1364.22 | 446.07 | 56.56 | 17.37 | 87.31 | 28.55 | 3.62 | 1.11
9 | ТЕР11-01-027-02 | Устройство покрытий на цементном растворе из плиток керамических для полов | 100 м2 покрытия | 0.064 | 10484.6 | 1492.46 | 150.07 | 36.39 | 671.01 | 95.52 | 9.6 | 2.33
10 | ТЕР11-01-039-04 | Устройство плинтусов из плиток керамических | 100 м плинтусов | 0.132 | 2466.58 | 319.31 | 4.64 |  | 325.59 | 42.15 | 0.61
11 | ТЕРр63-07-05 | Разборка облицовки стен из плит и плиток керамических глазурованных плиток | 100 м2 поверхности облицовки | 0.1669 | 1059.99 | 831.42 | 228.57 | 27.22 | 176.91 | 138.76 | 38.15 | 4.54
12 | ТЕР15-01-019-01 | Гладкая облицовка стен, столбов, пилястр и откосов (без карнизных, плинтусных и угловых плиток) без установки плиток туалетного гарнитура на цементном растворе по кирпичу и бетону | 100 м2 поверхности облицовки | 0.1669 | 10881.29 | 2979.96 | 37.76 | 11.76 | 1816.09 | 497.36 | 6.3 | 1.96
14 | ТЕРр61-01-09 | Сплошное выравнивание штукатурки внутри здания (однослойная штукатурка) сухой растворной смесью (типа "Ветонит") толщиной до 10 мм для последующей окраски или оклейки обоями стен | 100 м2 поверхности | 0.13 | 5875.37 | 1025.08 | 48.05 | 28.93 | 763.8 | 133.26 | 6.25 | 3.76
15 | ТЕР15-04-001-02 | Окраска водными составами внутри помещений клеевая улучшенная стен | 100 м2 окрашиваемой поверхности | 0.13 | 322.25 | 141.76 | 3.5 | 0.14 | 41.89 | 18.43 | 0.46 | 0.02
18 | ТЕР15-04-001-02 | Окраска водными составами внутри помещений клеевая улучшенная потолков | 100 м2 окрашиваемой поверхности | 0.064 | 322.25 | 141.76 | 3.5 | 0.14 | 20.62 | 9.07 | 0.22 | 0.01
19 | ТЕРр65-04-01 | Демонтаж санитарных приборов умывальников и раковин | 100 приборов | 0.02 | 633.85 | 623.29 | 10.56 | 3.56 | 12.68 | 12.47 | 0.21 | 0.07
20 | ТЕРр65-04-02 | Демонтаж санитарных приборов унитазов и писсуаров | 100 приборов | 0.02 | 787.44 | 775.66 | 11.78 | 3.97 | 15.75 | 15.51 | 0.24 | 0.08
21 | ТЕР17-01-001-14 | Установка умывальников одиночных0 с подводкой холодной и горячей воды | 10 комплектов | 0.2 | 1612.8 | 296.17 | 22.65 | 1.78 | 322.56 | 59.23 | 4.53 | 0.36
22 | ТЕР17-01-002-03 | Установка смесителей | 10 шт | 0.2 | 1283.28 | 95.76 | 0.17 |  | 256.66 | 19.15 | 0.03
23 | ТЕР17-01-003-01 | Установка унитазов с бачком непосредственно присоединенным | 10 комплектов | 0.2 | 3717.49 | 333.38 | 43.53 | 4.38 | 743.5 | 66.68 | 8.71 | 0.88
24 | ТЕРр62-32-04 | Окраска масляными составами ранее окрашенных поверхностей стальных и чугунных труб за 2 раза | 100 м2 окрашиваемой поверхности | 0.006 | 1013.23 | 589.54 | 0.77 |  | 6.08 | 3.54
25 | ТЕРр65-02-02 | Разборка трубопроводов из чугунных канализационных труб диаметром 100 мм | 100 м трубопровода с фасонными частями | 0.06 | 1040.01 | 1027.01 | 13 | 4.38 | 62.4 | 61.62 | 0.78 | 0.26
26 | ТЕРр65-02-01 | Разборка трубопроводов из чугунных канализационных труб диаметром 50 мм | 100 м трубопровода с фасонными частями | 0.03 | 834.85 | 828.35 | 6.5 | 2.19 | 25.05 | 24.85 | 0.2 | 0.07
27 | ТЕРр65-01-01 | Разборка трубопроводов из водогазопроводных труб диаметром до 32 мм | 100 м трубопроводов | 0.03 | 482.51 | 410.03 | 11.78 | 1.37 | 14.48 | 12.3 | 0.35 | 0.04
28 | ТЕР16-04-001-02 | Прокладка трубопроводов канализации из полиэтиленовых труб высокой плотности диаметром 100 мм | 100 м трубопровода | 0.06 | 9382.95 | 867.94 | 22.85 | 0.94 | 562.98 | 52.08 | 1.37 | 0.06
29 | ТЕР16-04-001-01 | Прокладка трубопроводов канализации из полиэтиленовых труб высокой плотности диаметром 50 мм | 100 м трубопровода | 0.03 | 3942 | 905.14 | 10.53 | 0.31 | 118.26 | 27.15 | 0.32 | 0.01
30 | ТЕР16-04-002-02 | Прокладка трубопроводов водоснабжения из напорных полиэтиленовых труб низкого давления среднего типа наружным диаметром 25 мм | 100 м трубопровода | 0.03 | 3929 | 2108.43 | 850.3 | 128.9 | 117.87 | 63.25 | 25.51 | 3.87
Раздел 2.
31 | ТЕРр56-09-01 | Демонтаж дверных коробок в каменных стенах с отбивкой штукатурки в откосах | 100 коробок | 0.03 | 2562.59 | 2044.02 | 518.57 | 54.31 | 76.88 | 61.32 | 15.56 | 1.63
32 | ТЕРр56-10-01 | Снятие дверных полотен | 100 м2 дверных полотен | 0.05 | 409.6 | 409.6 |  |  | 20.48 | 20.48
33 | ТЕР10-01-039-01 | Установка блоков в наружных и внутренних дверных проемах в каменных стенах площадью проема до 3 м2 | 100 м2 проемов | 0.05 | 32012.53 | 1362.94 | 1262.06 | 178.42 | 1600.63 | 68.15 | 63.1 | 8.92
34 | СЦМ-101-0953 | Ручка-скоба из алюминиевого сплава анодированная | шт | 8 | 18.33 |  |  |  | 146.64
35 | ТЕРр61-01-11 | Сплошное выравнивание штукатурки внутри здания (однослойная штукатурка) сухой растворной смесью (типа "Ветонит") толщиной до 10 мм для последующей окраски или оклейки обоями оконных и дверных откосов плоских | 100 м2 поверхности | 0.03 | 10498.12 | 1920.26 | 70.69 | 46.38 | 314.94 | 57.61 | 2.12 | 1.39
36 | ТЕРр62-01-02 | Окраска клеевыми составами улучшенная откосов | 100 м2 окрашиваемой поверхности (без вычета проемов) | 0.03 | 314.89 | 251.93 | 7.93 | 1.37 | 9.45 | 7.56 | 0.24 | 0.04
37 | ТЕРр57-02-03 | Разборка покрытий полов из керамических плиток | 100 м2 покрытий | 0.0835 | 907.43 | 848.92 | 58.51 | 19.7 | 75.77 | 70.88 | 4.89 | 1.65
38 | ТЕР11-01-011-01 | Устройство стяжек цементных толщиной 20 мм | 100 м2 стяжки | 0.0835 | 1364.22 | 446.07 | 56.56 | 17.37 | 113.91 | 37.25 | 4.72 | 1.45
39 | ТЕР11-01-027-02 | Устройство покрытий на цементном растворе из плиток керамических для полов | 100 м2 покрытия | 0.0835 | 10484.6 | 1492.46 | 150.07 | 36.39 | 875.46 | 124.62 | 12.53 | 3.04
40 | ТЕР11-01-039-04 | Устройство плинтусов из плиток керамических | 100 м плинтусов | 0.099 | 2466.58 | 319.31 | 4.64 |  | 244.19 | 31.61 | 0.46
43 | ТЕР15-04-001-02 | Окраска водными составами внутри помещений клеевая улучшенная потолков | 100 м2 окрашиваемой поверхности | 0.0835 | 322.25 | 141.76 | 3.5 | 0.14 | 26.91 | 11.84 | 0.29 | 0.01
47 | ТЕР13-06-003-01 | Очистка поверхности стен от масляной краски | 1 м2 очищаемой поверхности | 16.35 | 10.94 | 10.94 |  |  | 178.87 | 178.87
48 | ТЕР10-05-009-01 | Облицовка стен по одинарному металлическому каркасу из ПН и ПС профилей гипсокартонными листами в один слой (С 625) с оконным проемом | 1 м2 стены за вычетом проемов | 25.8 | 131.65 | 21.06 | 0.66 | 0.06 | 3396.57 | 543.35 | 17.03 | 1.55
49 | ТЕР15-04-027-05 | Третья шпатлевка при высококачественной окраске по штукатурке и сборным конструкциям, подготовленным под окраску стен | 100 м2 окрашиваемой поверхности | 0.258 | 238.86 | 162.22 | 2.73 | 0.14 | 61.63 | 41.85 | 0.7 | 0.04
50 | ТЕР15-01-019-01 | Гладкая облицовка стен, столбов, пилястр и откосов (без карнизных, плинтусных и угловых плиток) без установки плиток туалетного гарнитура на цементном растворе по кирпичу и бетону | 100 м2 поверхности облицовки | 0.1393 | 10881.29 | 2979.96 | 37.76 | 11.76 | 1515.76 | 415.11 | 5.26 | 1.64
51 | ТЕР15-06-001-01 | Оклейка обоями стен по монолитной штукатурке и бетону простыми и средней плотности | 100 м2 оклеиваемой и обиваемой поверхности | 0.1393 | 895.84 | 424.07 | 1.18 | 0.14 | 124.79 | 59.07 | 0.16 | 0.02
52 | ТЕРр62-10-05 | Улучшенная масляная окраска ранее окрашенных деревянных перегородок за два раза с расчисткой старой краски до 35 % | 100 м2 окрашиваемой поверхности | 0.084 | 1517.68 | 816.1 | 8.71 | 1.37 | 127.49 | 68.55 | 0.73 | 0.12
53 | ТЕРр62-33-02 | Окраска масляными составами ранее окрашенных поверхностей радиаторов и ребристых труб отопления за 2 раза | 100 м2 окрашиваемой поверхности | 0.006 | 1245.3 | 821.61 | 0.77 |  | 7.47 | 4.93
54 | ТЕРр53-01-01 | Демонтаж шкафа (прим.) | 100 м2 стен | 0.09 | 182.1 | 131.98 | 50.12 | 7.07 | 16.39 | 11.88 | 4.51 | 0.64
55 | ТЕРр65-04-01 | Демонтаж санитарных приборов умывальников и раковин | 100 приборов | 0.01 | 633.85 | 623.29 | 10.56 | 3.56 | 6.34 | 6.23 | 0.11 | 0.04
56 | ТЕРр65-04-02 | Демонтаж санитарных приборов унитазов и писсуаров | 100 приборов | 0.02 | 787.44 | 775.66 | 11.78 | 3.97 | 15.75 | 15.51 | 0.24 | 0.08
57 | ТЕР17-01-001-14 | Установка умывальников одиночных0 с подводкой холодной и горячей воды | 10 комплектов | 0.1 | 1612.8 | 296.17 | 22.65 | 1.78 | 161.28 | 29.62 | 2.27 | 0.18
58 | ТЕР17-01-002-03 | Установка смесителей | 10 шт | 0.1 | 1283.28 | 95.76 | 0.17 |  | 128.33 | 9.58 | 0.02
59 | ТЕР17-01-003-01 | Установка унитазов с бачком непосредственно присоединенным | 10 комплектов | 0.2 | 3717.49 | 333.38 | 43.53 | 4.38 | 743.5 | 66.68 | 8.71 | 0.88
60 | ТЕРр65-02-02 | Разборка трубопроводов из чугунных канализационных труб диаметром 100 мм | 100 м трубопровода с фасонными частями | 0.06 | 1040.01 | 1027.01 | 13 | 4.38 | 62.4 | 61.62 | 0.78 | 0.26
61 | ТЕРр65-02-01 | Разборка трубопроводов из чугунных канализационных труб диаметром 50 мм | 100 м трубопровода с фасонными частями | 0.03 | 834.85 | 828.35 | 6.5 | 2.19 | 25.05 | 24.85 | 0.2 | 0.07
62 | ТЕРр65-01-01 | Разборка трубопроводов из водогазопроводных труб диаметром до 32 мм | 100 м трубопроводов | 0.03 | 482.51 | 410.03 | 11.78 | 1.37 | 14.48 | 12.3 | 0.35 | 0.04
63 | ТЕР16-04-001-02 | Прокладка трубопроводов канализации из полиэтиленовых труб высокой плотности диаметром 100 мм | 100 м трубопровода | 0.06 | 9382.95 | 867.94 | 22.85 | 0.94 | 562.98 | 52.08 | 1.37 | 0.06
64 | ТЕР16-04-001-01 | Прокладка трубопроводов канализации из полиэтиленовых труб высокой плотности диаметром 50 мм | 100 м трубопровода | 0.03 | 3942 | 905.14 | 10.53 | 0.31 | 118.26 | 27.15 | 0.32 | 0.01
65 | ТЕР16-04-002-02 | Прокладка трубопроводов водоснабжения из напорных полиэтиленовых труб низкого давления среднего типа наружным диаметром 25 мм | 100 м трубопровода | 0.03 | 3929 | 2108.43 | 850.3 | 128.9 | 117.87 | 63.25 | 25.51 | 3.87
Итого прямые затраты по смете | [8 empty] | 19628.9 | 3872.35 | 382.2 | 62.63
Переводные коэффициенты в текущие цены ОЗП=5,647,ЭМ=3,332,ЗПМ=5,647,МАТ=3,951 | [8 empty] | 64255.84 | 17994.81 | 891.29 | 291.04
ИТОГО | [8 empty] | 83884.74 | 21867.16 | 1273.49 | 353.67
Накладные расходы 0,00% (от 0,00)
Сметная прибыль 0,00% (от 0,00)
ИТОГО ПО СМЕТЕ | [8 empty] | 83884.74
НДС 18% | [8 empty] | 15099.25
ВСЕГО ПО СМЕТЕ | [8 empty] | 98983.99
Составил
Проверил