## Локальная смета
МОУ ДОД "Детская школа искусств №7" г.Пермь,Репина,9
| СОГЛАСОВАНО: | [5 empty] | (наименование стройки) |  |  |  |  | УТВЕРЖДАЮ:
| _____________________________ | [5 empty] | ЛОКАЛЬНЫЙ СМЕТНЫЙ РАСЧЕТ № |  |  |  |  | _______________________________
| " _____ " ________________ 200__ г. | [5 empty] | (локальная смета) |  |  |  |  | "______ " _______________200__ г.
|  | на | Текущий ремонт фасада,балконов, тамбура
(наименование работ и затрат, наименование объекта)
Основание:
|  |  |  | Сметная стоимость руб. |  |  |  |  | 96 871,01
|  |  |  | Средства на оплату труда руб. |  |  |  |  | 18666.1586
Составлен(а) в текущих (прогнозных) ценах по состоянию на _______200_ г.
№ пп | Обоснование | Наименование | Ед. изм. | Кол. | Стоимость единицы |  |  |  | Общая стоимость |  |  |  | Т/з осн. раб.на ед. | Т/з осн. раб. Всего | Т/з мех. на ед. | Т/з мех. Всего
[5 empty] | Всего | В том числе |  |  | Всего | В том числе
[6 empty] | Осн.З/п | Эк.Маш | З/пМех |  | Осн.З/п | Эк.Маш | З/пМех
1 | 2 | 3 | 4 | 5 | 6 | 7 | 8 | 9 | 10 | 11 | 12 | 13 | 14 | 15 | 16 | 17
Раздел 1. Новый Раздел
1 | ТЕР12-01-017-01 | Устройство выравнивающих стяжек цементно-песчаных толщиной 15 мм | 100 м2 стяжек | 0.12 | 1318.96 | 301.6 | 198.56 | 27.93 | 158.28 | 36.19 | 23.83 | 3.35 | 27.22 | 3.2664 | 1.94 | 0.2328
2 | ТЕР12-01-017-02 ПЗ*5; ОЗП*5; ЭМ*5; ЗПМ*5; МАТ*5; ТЗ*5; ТЗМ*5 | Устройство выравнивающих стяжек цементно-песчаных на каждый 1 мм изменения толщины добавлять или исключать к (12-01-017-01) Обоснования коэф-в: Новый коэффициент (ПЗ*5) | 100 м2 стяжек | 0.12 | 202 | 5.55 | 14.2 | 2.15 | 24.24 | 0.67 | 1.7 | 0.26 | 0.5 | 0.06 | 0.15 | 0.018
3 | ТЕР12-01-016-01 | Огрунтовка оснований из бетона или раствора под водоизоляционный кровельный ковер битумной грунтовкой с ее приготовлением | 100 м2 кровли | 0.126 | 396.18 | 55.57 | 3.1 |  | 49.92 | 7 | 0.39 |  | 4.46 | 0.562 | 0.04 | 0.005
4 | ТЕР12-01-010-01 | Устройство мелких покрытий (брандмауэры, парапеты, свесы и т.п.) из листовой оцинкованной стали | 100 м2 покрытия | 0.08 | 8320.86 | 1369.91 | 23.38 | 3.14 | 665.67 | 109.59 | 1.87 | 0.25 | 112.75 | 9.02 | 0.27 | 0.0216
5 | ТЕР12-01-001-06 | Устройство кровель скатных из наплавляемых материалов в один слой | 100 м2 кровли | 0.12 | 4587.58 | 122.03 | 14.49 | 1.73 | 550.51 | 14.64 | 1.74 | 0.21 | 9.12 | 1.0944 | 0.16 | 0.0192
6 | ТЕРр61-10-01 | Ремонт штукатурки гладких фасадов по камню и бетону с земли и лесов цементно-известковым раствором площадью отдельных мест до 5 м2 толщиной слоя до 20 мм | 100 м2 отремонтированной поверхности | 0.38 | 3508.72 | 2514.93 | 2.15 |  | 1333.31 | 955.67 | 0.82 |  | 201.84 | 76.6992
7 | ТЕРр61-26-02 | Перетирка штукатурки фасадов гладких с земли и лесов | 100 м2 перетертой поверхности | 0.2 | 451.77 | 439.48 | 0.3 |  | 90.35 | 87.9 | 0.06 |  | 35.73 | 7.146
8 | ТЕРр61-28-01 | Устройство основания под штукатурку из металлической сетки по кирпичным и бетонным поверхностям | 100 м2 поверхности | 0.18 | 3820.8 | 904.13 | 10.37 |  | 687.74 | 162.74 | 1.87 |  | 81.6 | 14.688 | 0.13 | 0.0234
9 | ТЕР46-02-009-01 | Отбивка штукатурки с поверхностей стен и потолков деревянных | 100 м2 | 0.18 | 327.08 | 327.08 |  |  | 58.87 | 58.87 |  |  | 29.52 | 5.3136
10 | ТЕР15-02-001-03 | Улучшенная штукатурка цементно-известковым раствором по камню колонн прямоугольных | 100 м2 оштукатуриваемой поверхности | 0.18 | 2501.42 | 1600.48 | 24.35 |  | 450.26 | 288.09 | 4.38 |  | 112 | 20.16
11 | ТЕР15-04-014-01 | Окраска фасадов с лесов по подготовленной поверхности перхлорвиниловая | 100 м2 окрашиваемой поверхности | 0.58 | 1743.77 | 133.13 | 8.91 |  | 1011.39 | 77.22 | 5.17 |  | 10.07 | 5.8406 | 0.11 | 0.0638
12 | ТЕР15-04-012-01 | Окраска фасадов с лесов с подготовкой поверхности перхлорвиниловая | 100 м2 окрашиваемой поверхности | 0.234 | 1995.68 | 185.92 | 10.02 |  | 466.99 | 43.51 | 2.34 |  | 14.39 | 3.3673 | 0.12 | 0.0281
13 | ТЕР08-07-001-02 | Установка и разборка наружных инвентарных лесов высотой до 16 м трубчатых для прочих отделочных работ | 100 м2 вертикальной проекции для наружных лесов | 0.58 | 935.69 | 535.05 | 5.42 |  | 542.7 | 310.33 | 3.14 |  | 43.5 | 25.23 | 0.07 | 0.0406
14 | ТЕР06-01-005-01 | Устройство бетонных фундаментов общего назначения объемом до 5 м3 | 100 м3 бетона и железобетона в деле | 0.014 | 53632.05 | 5313.01 | 3687.06 | 475.2 | 750.85 | 74.38 | 51.62 | 6.65 | 441.28 | 6.1779 | 36.11 | 0.5055
15 | ТЕР27-04-001-04 | Устройство подстилающих и выравнивающих слоев оснований из щебня под отмостку | 100 м3 материала основания (в плотном теле) | 0.0058 | 3695.77 | 278.43 | 3378.84 | 356.06 | 21.44 | 1.61 | 19.6 | 2.07 | 24.19 | 0.1403 | 20.6 | 0.1195
16 | СЦМ-408-0014 | Щебень из природного камня для строительных работ марка М800, фракция 10-20 мм | м3 | 0.58 | 146.83 |  |  |  | 85.16
17 | ТЕР06-01-001-01 | Устройство бетонной подготовки отмостки | 100 м3 бетона, бутобетона и железобетона в деле | 0.0039 | 42570.18 | 1994.4 | 1652.8 | 282.96 | 166.02 | 7.78 | 6.45 | 1.1 | 180 | 0.702 | 18 | 0.0702
18 | ТЕР15-01-047-15 | Устройство подвесных потолков типа Армстронг ("Байкал", "Волга", Taurus и др.) по каркасу из оцинкованного профиля | 100 м2 поверхности облицовки | 0.0275 | 1765.36 | 1370.91 | 394.45 | 10.4 | 48.55 | 37.7 | 10.85 | 0.29 | 102.46 | 2.8177 | 5.34 | 0.1469
19 | СЦМ-101-2414-101 | Панели потолочные типа Армстронг ("Байкал") с комплектующими | м2 | 2.83 | 48.94 |  |  |  | 138.5
20 | ТЕРр57-02-03 | Разборка покрытий полов из керамических плиток | 100 м2 покрытий | 0.038 | 907.43 | 848.92 | 58.51 | 19.7 | 34.48 | 32.26 | 2.22 | 0.75 | 69.87 | 2.6551 | 1.44 | 0.0547
21 | ТЕР11-01-027-03 | Устройство покрытий на цементном растворе из плиток керамических для полов одноцветных с красителем | 100 м2 покрытия | 0.038 | 10481.54 | 1492.46 | 150.07 | 36.39 | 398.3 | 56.71 | 5.7 | 1.38 | 119.78 | 4.5516 | 2.94 | 0.1117
22 | ТЕР15-01-019-05 | Гладкая облицовка стен, столбов, пилястр и откосов (без карнизных, плинтусных и угловых плиток) без установки плиток туалетного гарнитура на клее из сухих смесей по кирпичу и бетону | 100 м2 поверхности облицовки | 0.2455 | 11807.8 | 2086.89 | 45.24 | 25.22 | 2898.81 | 512.33 | 11.11 | 6.19 | 159.67 | 39.199 | 1.65 | 0.4051
23 | ТЕРм08-03-594-11 | Светильники с люминесцентными лампами в подвесных потолках, устанавливаемый на подвесках, количество ламп в светильнике до 4 | 100 шт. | 0.01 | 20545.75 | 4466.53 | 3015.07 | 1390.45 | 205.46 | 44.67 | 30.15 | 13.9 | 317 | 3.17 | 77.2 | 0.772
24 | ТЕРм08-03-591-02 | Выключатель одноклавишный утопленного типа при скрытой проводке | 100 шт. | 0.01 | 541.18 | 453.7 | 9.26 | 0.74 | 5.41 | 4.54 | 0.09 | 0.01 | 32.2 | 0.322 | 0.08 | 0.0008
25 | ТЕРм08-02-401-01 | Кабели с креплением накладными скобами, полосками с установкой ответвительных коробок. Кабель 2-4-жильный сечением жилы до 16 мм2 | 100 м | 0.3 | 3926 | 690.41 | 982.73 | 458.58 | 1177.8 | 207.12 | 294.82 | 137.57 | 51.6 | 15.48 | 25.2 | 7.56
26 | СЦМ-546-0601-9 | Светильник люминесцентный ЛПО 4х20 | шт | 1 | 236.02 |  |  |  | 236.02
27 | СЦМ-545-1201 | Выключатель одноклавишный для скрытой проводки | шт | 1 | 8.5 |  |  |  | 8.5
28 | СЦМ-501-0586-69 | Кабели силовые на напряжение 660 В с медными жилами с поливинилхлоридной изоляцией и оболочкой марки ВВГ 3х1.5 мм2 | 1000 м | 0.03 | 5100.26 |  |  |  | 153.01
Итого прямые затраты по смете | [8 empty] | 12418.54 | 3131.52 | 479.92 | 173.98 |  | 247.66 |  | 10.2
Перевод в цены 2 кв.2008г. ОЗП=5,647,ЭМ=3,332,ЗПМ=5,647,МАТ=3,951 | [8 empty] | 42063.89 | 14552.17 | 1521.94 | 808.49
ИТОГО | [8 empty] | 54482.43 | 17683.69 | 2001.86 | 982.47 |  | 247.66 |  | 10.2
Накладные расходы 89,30% ФОТ (от 18 666,16) | [8 empty] | 16668.88
Сметная прибыль 50,00% ФОТ (от 18 666,16) | [8 empty] | 9333.08
ИТОГО ПО СМЕТЕ | [8 empty] | 80484.39
Непредвиденные затраты 2% | [8 empty] | 1609.69
Итого с непредвиденными | [8 empty] | 82094.08
НДС 18% | [8 empty] | 14776.93
ВСЕГО ПО СМЕТЕ | [8 empty] | 96871.01
Составил
Проверил