## Локальная смета
| СОГЛАСОВАНО: | [5 empty] | (наименование стройки) |  |  |  |  | УТВЕРЖДАЮ:
| _____________________________ | [5 empty] | ЛОКАЛЬНЫЙ СМЕТНЫЙ РАСЧЕТ № |  |  |  |  | _______________________________
| " _____ " ________________ 200__ г. | [5 empty] | (локальная смета) |  |  |  |  | "______ " _______________200__ г.
|  | на | МДОУ №238 холодный склад,
(наименование работ и затрат, наименование объекта)
Основание:
|  |  |  | Сметная стоимость руб. |  |  |  |  | 85 774,34
|  |  |  | Средства на оплату труда руб. |  |  |  |  | 5498.5086
Составлен(а) в текущих (прогнозных) ценах по состоянию на _______200_ г.
№ пп | Обоснование | Наименование | Ед. изм. | Кол. | Стоимость единицы |  |  |  | Общая стоимость |  |  |  | Т/з осн. раб.на ед. | Т/з осн. раб. Всего | Т/з мех. на ед. | Т/з мех. Всего
[5 empty] | Всего | В том числе |  |  | Всего | В том числе
[6 empty] | Осн.З/п | Эк.Маш | З/пМех |  | Осн.З/п | Эк.Маш | З/пМех
1 | 2 | 3 | 4 | 5 | 6 | 7 | 8 | 9 | 10 | 11 | 12 | 13 | 14 | 15 | 16 | 17
Раздел 1. Новый Раздел
1 | ТЕР46-04-006-01 | Разборка деревянных перегородок оштукатуренных щитовых и дощатых однослойных | 100 м2 | 0.0825 | 760.96 | 459.89 | 301.07 | 101.37 | 62.78 | 37.94 | 24.84 | 8.36 | 42.86 | 3.536 | 7.41 | 0.6113
2 | ТЕР01-02-055-02 | Разработка грунта вручную с креплениями в траншеях шириной до 2 м, глубиной до 2 м, группа грунтов 2 | 100 м3 грунта | 0.012 | 2256.66 | 2256.66 |  |  | 27.08 | 27.08 |  |  | 189 | 2.268
3 | ТЕР06-01-001-01 | Устройство бетонной подготовки | 100 м3 бетона, бутобетона и железобетона в деле | 0.01 | 41696.9 | 1806.37 | 959.03 | 163.17 | 416.97 | 18.06 | 9.59 | 1.63 | 163.03 | 1.6303 | 10.51 | 0.1051
4 | ТЕР08-02-002-01 | Кладка стен из керамического одинарного полнотелого кирпича армированных толщиной в 1/4 кирпича при высоте этажа до 4м | 100 м2 перегородок (за вычетом проемов) | 0.0825 | 5894.33 | 1777.79 | 201.6 | 33.8 | 486.28 | 146.67 | 16.63 | 2.79 | 146.32 | 12.0714 | 2.26 | 0.1864
5 | ТЕРр53-25-01 | Устройство металлических перемычек в стенах существующих зданий | 1 т металлоконструкций перемычек | 0.02 | 11178.09 | 2040.32 | 84.26 | 6.43 | 223.56 | 40.81 | 1.69 | 0.13 | 165.88 | 3.3176 | 0.67 | 0.0134
6 | ТЕР09-04-014-01 | Установка металлических дверей с площадью дверного проема до 2,5 м2 | 1 м2 проема | 4.1 | 88.24 | 28.41 | 14.89 |  | 361.78 | 116.48 | 61.05 |  | 2.1 | 8.61
7 | прайс лист | Блоки дверные металлические (марка по проекту) | м2 | 4.1 | 2823 |  |  |  | 11574.3
8 | ТЕР15-02-016-03 | Оштукатуривание поверхностей цементно-известковым или цементным раствором по камню и бетону улучшенное стен | 100 м2 оштукатуриваемой поверхности | 0.175 | 2352.41 | 1148.54 | 198.26 | 97.17 | 411.67 | 200.99 | 34.7 | 17 | 85.84 | 15.022 | 6.29 | 1.1008
8.1 | ТЕР15-04-027-05 | Шпатлевка стен | 100 м2 окрашиваемой поверхности | 0.71 | 238.86 | 162.22 | 2.73 | 0.14 | 169.59 | 115.18 | 1.94 | 0.1 | 11.99 | 8.5129 | 0.04 | 0.0284
9 | ТЕР15-04-012-02 | Окраска фасадов с лесов с подготовкой поверхности кремнийорганическая | 100 м2 окрашиваемой поверхности | 0.6275 | 2751.18 | 180.23 | 10.14 |  | 1726.37 | 113.09 | 6.36 |  | 13.95 | 8.7536 | 0.12 | 0.0753
10 | ТЕРр62-14-03 | Высококачественная масляная окраска ранее окрашенных окон с расчисткой старой краски более 35 % | 100 м2 окрашиваемой поверхности | 0.048 | 3160.89 | 2262.23 | 8.71 | 1.37 | 151.72 | 108.59 | 0.42 | 0.07 | 179.4 | 8.6112 | 0.16 | 0.0077
11 | ТЕРр61-20-01 | Ремонт штукатурки наружных прямолинейных откосов по камню и бетону цементно-известковым раствором с земли и лесов | 100 м2 отремонтированной поверхности | 0.01 | 6260.82 | 4275.35 | 4.12 |  | 62.61 | 42.75 | 0.04 |  | 323.4 | 3.234
12 | ТЕР15-04-012-01 | Окраска фасадов с лесов с подготовкой поверхности перхлорвиниловая | 100 м2 окрашиваемой поверхности | 0.01 | 1995.68 | 185.92 | 10.02 |  | 19.96 | 1.86 | 0.1 |  | 14.39 | 0.1439 | 0.12 | 0.0012
13 | ТЕР11-01-011-01 | Устройство стяжек цементных толщиной 20 мм | 100 м2 стяжки | 0.05 | 1364.22 | 446.07 | 56.56 | 17.37 | 68.21 | 22.3 | 2.83 | 0.87 | 39.51 | 1.9755 | 1.27 | 0.0635
14 | ТЕР13-03-001-01 | Огрунтовка бетонных и оштукатуренных поверхностей битумной грунтовкой (первый слой) | 100 м2 окрашиваемой поверхности | 0.05 | 299.46 | 110.78 | 9.86 | 0.14 | 14.97 | 5.54 | 0.49 | 0.01 | 7.43 | 0.3715 | 0.02 | 0.001
15 | ТЕР13-03-001-02 | Огрунтовка бетонных и оштукатуренных поверхностей битумной грунтовкой (последующий слой) | 100 м2 окрашиваемой поверхности | 0.05 | 224.76 | 110.78 | 9.86 | 0.14 | 11.24 | 5.54 | 0.49 | 0.01 | 7.43 | 0.3715 | 0.02 | 0.001
16 | ТЕР15-04-025-03 | Улучшенная окраска масляными составами по дереву полов | 100 м2 окрашиваемой поверхности | 0.05 | 1429.03 | 663.7 | 9.33 | 0.27 | 71.45 | 33.19 | 0.47 | 0.01 | 51.37 | 2.5685 | 0.13 | 0.0065
Раздел 2. Новый Раздел
17 | СЦП1-3-26 | Погрузочные работы при автомобильных перевозках Мусор строительный | за т груза | 7 | 1.78 |  |  |  | 12.46
18 | СЦП3-3-30-2 | Перевозка навалочных грузов автомобилями-самосвалами (работающими вне карьеров), расстояние перевозки 30 км класс груза 2 | 1 т | 7 | 31.67 |  | 31.67 |  | 221.69 |  | 221.69
Итого прямые затраты по смете | [8 empty] | 16094.69 | 1036.07 | 383.33 | 30.98 |  | 81 |  | 2.2
ОЗП=5,153,ЭМ=3,174,ЗПМ=5,153,МАТ=3,872 | [8 empty] | 46827.22 | 4302.8 | 412.71 | 128.66
ПЗ=3,919,ОЗП=3,919,ЭМ=3,919,ЗПМ=3,919,МАТ=3,919 | [8 empty] | 683.48 |  | 647.11
ИТОГО | [8 empty] | 63605.39 | 5338.87 | 1443.16 | 159.64 |  | 81 |  | 2.2
Накладные расходы 95,00%*0,94 ФОТ (от 5 498,51) | [8 empty] | 4910.17
Сметная прибыль 50,00% ФОТ (от 5 498,51) | [8 empty] | 2749.25
ИТОГО ПО СМЕТЕ | [8 empty] | 71264.82
Непредвиденные затраты 2% | [8 empty] | 1425.3
Итого с непредвиденными | [8 empty] | 72690.12
НДС 18% | [8 empty] | 13084.22
ВСЕГО ПО СМЕТЕ | [8 empty] | 85774.34
Составил
Проверил