## Локальная смета
| СОГЛАСОВАНО: | [11 empty] | УТВЕРЖДАЮ:
| _____________________________ | [11 empty] | __________________________
| " _____ " ________________ 200_ г. | [11 empty] | "____" ______________200_ г.
МУЗ ГКБ №6
(наименование стройки)
ЛОКАЛЬНЫЙ СМЕТНЫЙ РАСЧЕТ №
(локальная смета)
|  | на | Электроснабжение
(наименование работ и затрат, наименование объекта)
Основание:
|  |  | Сметная стоимость ___________________________________________________________ | [5 empty] | ___________________________5310361,69 |  | руб.
|  |  | строительных работ ___________________________________________________________ | [5 empty] | ___________________________________________________________229896,25 |  | руб.
|  |  | монтажных работ ___________________________________________________________ | [5 empty] | ___________________________________________________________4006682,88 |  | руб.
|  |  | прочих ___________________________________________________________ | [5 empty] | ___________________________________________________________34539,18 |  | руб.
|  |  | Средства на оплату труда ___________________________________________________________ | [5 empty] | ___________________________635875,34 |  | руб.
|  |  | Сметная трудоемкость ___________________________________________________________ | [5 empty] | ___________________________________________________________5828,84 |  | чел.час
Составлен(а) в текущих (прогнозных) ценах по состоянию на 2 квартал 2008 г.
№ пп | Обоснование | Наименование | Ед. изм. | Кол. | Стоимость единицы, руб. |  |  |  | Общая стоимость, руб. |  |  |  | Т/з осн. раб.на ед. | Т/з осн. раб. Всего | Т/з мех. на ед. | Т/з мех. Всего
[5 empty] | Всего | В том числе |  |  | Всего | В том числе
[6 empty] | Осн.З/п | Эк.Маш | З/пМех |  | Осн.З/п | Эк.Маш | З/пМех
1 | 2 | 3 | 4 | 5 | 6 | 7 | 8 | 9 | 10 | 11 | 12 | 13 | 14 | 15 | 16 | 17
Раздел 1. Монтажные работы
1 | ТЕРм08-03-594-02 | Светильники с люминесцентными лампами отдельно устанавливаемый на штырях с количеством ламп в светильнике: 2 | 100 шт. | 1.16 | 6436.8 | 1634.44 | 2129.25 | 828.57 | 7466.69 | 1895.95 | 2469.93 | 961.14 | 116 | 134.56 | 47.6 | 55.22
2 | СЦМ-546-0601-8 | Светильник люминесцентный ЛПО 2х40 | шт | 116 | 174.55 |  |  |  | 20247.8
4 | СЦМ-500-9008-2 | Лампы люминесцентные ртутные низкого давления типа: ЛБ, ЛД, ЛДЦ, ЛТВ, ЛБХ 40 | 10 шт | 23.2 | 97.27 |  |  |  | 2256.66
5 | СЦМ-500-9008-4 | Стартеры для люминесцентных ламп тип 80С-220 | 10 шт | 23.2 | 22.61 |  |  |  | 524.55
6 | ТЕРм08-03-594-08 | Светильники с люминесцентными лампами отдельно устанавливаемый на подвесах (штангах) с количеством ламп в светильнике: до 4 | 100 шт. | 4.73 | 8879.8 | 2606.65 | 3287.32 | 1265.83 | 42001.45 | 12329.45 | 15549.02 | 5987.38 | 185 | 875.05 | 73.1 | 345.76
7 | СЦМ-546-0601-16 | Светильник люминесцентный 4*18 | шт | 473 | 193.64 |  |  |  | 91591.72
8 | СЦМ-546-0110 | Лампы люминесцентные ртутные низкого давления типа: ЛБ, ЛД, ЛДЦ, ЛТВ, ЛБХ 20 | 10 шт | 189.2 | 117.5 |  |  |  | 22231
9 | СЦМ-546-0401 | Стартеры для люминесцентных ламп 4-20/СК-127С | 10 шт | 189.2 | 25.93 |  |  |  | 4905.96
10 | ТЕРм08-03-593-06 | Светильник для ламп накаливания потолочный или настенный: с креплением винтами для помещений с нормальными условиями среды одноламповый | 100 шт. | 0.53 | 5856.75 | 1244.15 | 1866.77 | 804.31 | 3104.08 | 659.4 | 989.39 | 426.28 | 88.3 | 46.8 | 45.1 | 23.9
11 | СЦМ-546-0601-76 | Светильник накаливания НПО-22-100 | шт | 53 | 66.39 |  |  |  | 3518.67
11.1 | СЦМ-546-0601-80 | Светильник накаливания НПП 03-100 | шт | 11 | 94.2 |  |  |  | 1036.2
14 | СЦМ-546-0601-81 | Светильник накаливания НПП 03-100 IP54 | шт | 42 | 85.76 |  |  |  | 3601.92
18 | СЦМ-500-9006 | Лампы накаливания | шт | 53 | 1.7 |  |  |  | 90.1
21 | ТЕРм08-03-524-09 | Ящик с одним треполюсным рубильником, или с трехполюсным рубильником и тремя предохранителями, или с тремя блоками "предохранитель-выключатель", или с тремя предохранителями, устанавливаемый на конструкции на полу, на ток, А, до: 400 (ШВУ, ШАВР,ПР-1,ПР-2) | шт. | 5 | 701.02 | 91.31 | 5.72 | 0.35 | 3505.1 | 456.55 | 28.6 | 1.75 | 6.39 | 31.95 | 0.038 | 0.19
22 | Прайс-лист | Шкаф вводной ШВУ-1.1, ШВУ-1.2 | шт | 2 | 10943 |  |  |  | 21886
23 | Прайс-лист | Шкаф АВР ШАВР.1. | шт | 1 | 10943 |  |  |  | 10943
24 | Прайс-лист | Шкаф распределительный ПР-1,ПР-2 | шт | 2 | 10943 |  |  |  | 21886
25 | ТЕРм08-03-573-04 | Шкаф (пульт) управления навесной, высота, ширина и глубина, мм, до: 600х600х350 | шт. | 22 | 86.93 | 33.39 | 50.04 | 4.3 | 1912.46 | 734.58 | 1100.88 | 94.6 | 2.37 | 52.14 | 0.36 | 7.92
26 | Прайс-лист | Щит распределительный встраиваемый 1*8 модулей | шт | 7 | 56.82 |  |  |  | 397.74
27 | Прайс-лист | Щит распределительный встраиваемый 1*14 модулей | шт | 4 | 114.93 |  |  |  | 459.72
28 | Прайс-лист | Щит распределительный встраиваемый 2*14 | шт | 6 | 189.75 |  |  |  | 1138.5
29 | Прайс-лист | Щит распределительный встраиваемый 3*14 | шт | 5 | 189.75 |  |  |  | 948.75
30 | СЦМ-545-9086 | Legrand Замки (2шт.) + ключ -91946 | шт | 11 | 6.22 |  |  |  | 68.42
31 | ТЕРм08-03-600-02 | Счетчики, устанавливаемые на готовом основании: трехфазные | шт. | 1 | 14.93 | 12.26 | 2.31 | 0.18 | 14.93 | 12.26 | 2.31 | 0.18 | 0.87 | 0.87 | 0.02 | 0.02
32 | Прайс-лист | Счетчик трехфазный ЦЭ 6803 В, 5-50А | шт | 1 | 447.8 |  |  |  | 447.8
33 | ТЕРм08-03-526-01 | Выключатели установочные автоматические (автоматы) или неавтоматические. Автомат одно-, двух-, трехполюсный, устанавливаемый на конструкции на стене или колонне, на ток, А, до: 25 | шт. | 126 | 288.32 | 21.11 | 1.85 | 0.04 | 36328.32 | 2659.86 | 233.1 | 5.04 | 1.56 | 196.56 | 0.004 | 0.5
34 | ТЕРм08-03-526-02 | Выключатели установочные автоматические (автоматы) или неавтоматические. Автомат одно-, двух-, трехполюсный, устанавливаемый на конструкции на стене или колонне, на ток, А, до: 100 | шт. | 22 | 326.74 | 31.39 | 2.77 | 0.09 | 7188.28 | 690.58 | 60.94 | 1.98 | 2.32 | 51.04 | 0.01 | 0.22
35 | ТЕРм08-03-526-03 | Выключатели установочные автоматические (автоматы) или неавтоматические. Автомат одно-, двух-, трехполюсный, устанавливаемый на конструкции на стене или колонне, на ток, А, до: 250 | шт. | 1 | 352.91 | 40.57 | 3.04 | 0.11 | 352.91 | 40.57 | 3.04 | 0.11 | 2.76 | 2.76 | 0.012 | 0.01
36 | Прайс-лист | Автоматический выключатель,3ф.,125А | шт | 1 | 75 |  |  |  | 75
37 | Прайс-лист | Автоматический выключатель,3ф.,100А | шт | 2 | 71 |  |  |  | 142
38 | Прайс-лист | Автоматический выключатель,3ф.,63А | шт | 2 | 71 |  |  |  | 142
39 | Прайс-лист | Автоматический выключатель ,3ф. 50А | шт | 1 | 71 |  |  |  | 71
40 | Прайс-лист | Автоматический выключатель,3ф.40А | шт | 2 | 17 |  |  |  | 34
41 | Прайс-лист | Автоматический выключатель,3ф.,32А | шт | 15 | 17 |  |  |  | 255
42 | Прайс-лист | Автоматический выключатель,3ф. 16А-11шт. 10А-12шт. | шт | 23 | 17 |  |  |  | 391
43 | Прайс-лист | Автоматический выключатель, 1Ф. 16А-41шт. 10А-2шт. 6А- 22шт. | шт | 65 | 7 |  |  |  | 455
44 | Прайс-лист | Дифференциальный автомат, 2п.,16А, 30мА | шт | 25 | 112.7 |  |  |  | 2817.5
45 | ТЕРм08-03-574-01 | Разводка по устройствам и подключение жил кабелей или проводов внешней сети к блокам зажимов и к зажимам аппаратов и приборов, установленных на устройствах. Кабели или провода, сечение, мм2, до: 10 | 100 жил | 1 | 3059.73 | 236.71 | 2.31 | 0.18 | 3059.73 | 236.71 | 2.31 | 0.18 | 16.8 | 16.8 | 0.02 | 0.02
46 | ТЕРм08-03-574-03 | Разводка по устройствам и подключение жил кабелей или проводов внешней сети к блокам зажимов и к зажимам аппаратов и приборов, установленных на устройствах. Кабели или провода, сечение, мм2, до: 35 | 100 жил | 0.1 | 3612.96 | 546.69 | 21.07 | 0.37 | 361.3 | 54.67 | 2.11 | 0.04 | 38.8 | 3.88 | 0.04
47 | ТЕРм08-03-574-04 | Разводка по устройствам и подключение жил кабелей или проводов внешней сети к блокам зажимов и к зажимам аппаратов и приборов, установленных на устройствах. Кабели или провода, сечение, мм2, до: 70 | 100 жил | 0.15 | 3816.45 | 656.59 | 29.02 | 0.55 | 572.47 | 98.49 | 4.35 | 0.08 | 46.6 | 6.99 | 0.06 | 0.01
48 | ТЕРм08-01-087-03 | Металлические конструкции под оборудование | т | 0.075 | 16601.78 | 850.9 | 555.5 | 31.98 | 1245.13 | 63.82 | 41.66 | 2.4 | 62.2 | 4.67 | 3.48 | 0.26
49 | ТЕРм08-03-603-01 | Ящик с понижающим трансформатором | шт. | 3 | 36.88 | 20.15 | 5.07 | 0.37 | 110.64 | 60.45 | 15.21 | 1.11 | 1.43 | 4.29 | 0.04 | 0.12
50 | Прайс-лист | Ящик ЯТП-0,25, 220/36В | шт | 3 | 180 |  |  |  | 540
51 | ТЕРм08-02-396-05 прим. | Короб по стенам и потолкам, длина, м: 2 | 100 м | 0.15 | 1864.44 | 503.09 | 730.51 | 234.9 | 279.67 | 75.46 | 109.58 | 35.24 | 37.6 | 5.64 | 14.1 | 2.12
52 | Прайс-лист | Лоток перфорированный 60*400*1 | м | 15 | 69.73 |  |  |  | 1045.95
53 | Прайс-лист | Стойка для крепления лотка | шт | 15 | 29.44 |  |  |  | 441.6
54 | Прайс-лист | Консоль для крепления лотка | шт | 15 | 34.09 |  |  |  | 511.35
55 | ТЕРм08-02-398-03 | Провод в лотках, сечение, мм2, до: 70 | 100 м | 1.24 | 310.39 | 47.1 | 79.55 | 29.96 | 384.88 | 58.4 | 98.64 | 37.15 | 3.52 | 4.36 | 1.74 | 2.16
56 | ТЕРм08-02-409-02 | Труба винапластовая по установленным конструкциям, по стенам и колоннам с креплением скобами, диаметр, мм, до: 50 | 100 м | 31.7 | 2623.67 | 460.27 | 964.07 | 438 | 83170.34 | 14590.56 | 30561.02 | 13884.6 | 34.4 | 1090.48 | 24.3 | 770.31
57 | Прайс-лист | Труба гладкая из ПВХ, Д=50мм | м | 70 | 9.3 |  |  |  | 651
58 | Прайс-лист | Труба гофрированная,Д=40мм | м | 600 | 3.2 |  |  |  | 1920
59 | Прайс-лист | Труба гофрированная, Д=32мм | м | 2500 | 2.5 |  |  |  | 6250
60 | ТЕРм08-02-409-01 | Труба винипластовая по установленным конструкциям, по стенам и колоннам с креплением скобами, диаметр, мм, до: 25 | 100 м | 32 | 2143.17 | 318.44 | 631.8 | 292.43 | 68581.44 | 10190.08 | 20217.6 | 9357.76 | 23.8 | 761.6 | 16 | 512
61 | Прайс-лист | Труба гофрированная, Д=25мм | м | 3200 | 2 |  |  |  | 6400
62 | Прайс-лист | Держатель для гофротрубы | шт | 6300 | 0.56 |  |  |  | 3528
63 | ТЕРм08-02-412-02 | Затягивание проводов в проложенные трубы и металлические рукава. Провод первый одножильный или многожильный в общей оплетке, суммарное сечение, мм2, до: 6 | 100 м | 32 | 353.18 | 90.18 | 4.63 | 0.37 | 11301.76 | 2885.76 | 148.16 | 11.84 | 6.74 | 215.68 | 0.04 | 1.28
64 | ТЕРм08-02-412-03 | Затягивание проводов в проложенные трубы и металлические рукава. Провод первый одножильный или многожильный в общей оплетке, суммарное сечение, мм2, до: 16 | 100 м | 30.6 | 416.41 | 105.17 | 9.26 | 0.74 | 12742.15 | 3218.2 | 283.36 | 22.64 | 7.86 | 240.52 | 0.08 | 2.45
65 | ТЕРм08-02-412-04 | Затягивание проводов в проложенные трубы и металлические рукава. Провод первый одножильный или многожильный в общей оплетке, суммарное сечение, мм2, до: 35 | 100 м | 1.1 | 470.43 | 149.86 | 18.51 | 1.47 | 517.47 | 164.85 | 20.36 | 1.62 | 11.2 | 12.32 | 0.16 | 0.18
66 | ТЕРм08-02-403-01 | Провода групповых осветительных сетей. Провод в защитной оболочке или кабель двух-трехжильные: в пустотах плит перекрытий | 100 м | 36.05 | 645.34 | 227.46 | 93.5 | 47.24 | 23264.51 | 8199.93 | 3370.68 | 1703 | 17 | 612.85 | 2.6 | 93.73
67 | Прайс-лист | Кабель силовой с медными жилами в оболочке пониженной горючести марки ВВГнг 5*70 | м | 57 | 322.83 |  |  |  | 18401.31
68 | Прайс-лист | Кабель силовой с медными жилами в оболочке пониженной горючести марки ВВГнг 5*50 | м | 67 | 235.54 |  |  |  | 15781.18
69 | Прайс-лист | Кабель силовой с медными жилами в оболочке пониженной горючести марки ВВГ нг 5*25 | м | 113 | 126.61 |  |  |  | 14306.93
70 | Прайс-лист | Кабель силовой с медными жилами в оболочке пониженной горючести марки ВВГнг 5*16 | м | 103 | 79.92 |  |  |  | 8231.76
71 | Прайс-лист | Кабель силовой с медными жилами в оболочке пониженной горючести марки ВВГнг5*10 | м | 72 | 49.07 |  |  |  | 3533.04
72 | Прайс-лист | Кабель силовой с медными жилами в оболочке пониженной горючести марки ВВГнг 5*6 | м | 541 | 29.49 |  |  |  | 15954.09
73 | Прайс-лист | Кабель силовой с медными жилами в оболочке пониженной горючести марки ВВГнг 5*4 | м | 587 | 20.44 |  |  |  | 11998.28
74 | Прайс-лист | Кабель силовой с медными жилами в оболочке пониженной горючести марки ВВГнг 5*2,5 | м | 1689 | 13.17 |  |  |  | 22244.13
75 | Прайс-лист | Кабель силовой с медными жилами в оболочке пониженной горючести марки ВВГнг 3*2,5 | м | 1473 | 7.23 |  |  |  | 10649.79
76 | Прайс-лист | Кабель силовой с медными жилами в оболочке пониженной горючести марки ВВГнг3*1,5 | м | 5397 | 6.46 |  |  |  | 34864.62
77 | ТЕРм08-03-591-02 | Выключатель: одноклавишный утопленного типа при скрытой проводке | 100 шт. | 2.31 | 541.18 | 453.7 | 9.26 | 0.74 | 1250.13 | 1048.05 | 21.39 | 1.71 | 32.2 | 74.38 | 0.08 | 0.18
78 | ТЕРм08-03-591-03 | Выключатель: полугерметический и герметический | 100 шт. | 0.34 | 1658.98 | 1070.84 | 70.1 | 1.84 | 564.05 | 364.09 | 23.83 | 0.63 | 76 | 25.84 | 0.2 | 0.07
79 | ТЕРм08-03-591-05 | Выключатель: двухклавишный утопленного типа при скрытой проводке | 100 шт. | 0.41 | 549.63 | 462.15 | 9.26 | 0.74 | 225.35 | 189.48 | 3.8 | 0.3 | 32.8 | 13.45 | 0.08 | 0.03
80 | СЦМ-500-9011-2 | Выключатель двухклавишный | шт | 41 | 9.34 |  |  |  | 382.94
81 | СЦМ-545-1201 | Выключатель одноклавишный для скрытой проводки | шт | 231 | 8.5 |  |  |  | 1963.5
82 | СЦМ-545-9554 | Выключатель герметичный | шт | 34 | 31.22 |  |  |  | 1061.48
83 | ТЕРм08-03-591-07 | Переключатель: утопленного типа при скрытой проводке | 100 шт. | 0.12 | 551.04 | 463.56 | 9.26 | 0.74 | 66.12 | 55.63 | 1.11 | 0.09 | 32.9 | 3.95 | 0.08 | 0.01
84 | СЦМ-545-9379 | Legrand-Галион Переключатель 1-кл. для скр. уст-ки -83101 | шт | 12 | 79.3 |  |  |  | 951.6
85 | ТЕРм08-03-591-09 | Розетка штепсельная: утопленного типа при скрытой проводке | 100 шт. | 1.17 | 764.18 | 536.83 | 9.26 | 0.74 | 894.09 | 628.09 | 10.83 | 0.87 | 38.1 | 44.58 | 0.08 | 0.09
86 | ТЕРм08-03-591-10 | Розетка штепсельная: полугерметическая и герметическая | 100 шт. | 0.02 | 1650.87 | 1072.25 | 74.73 | 2.21 | 33.02 | 21.45 | 1.49 | 0.04 | 76.1 | 1.52 | 0.24
87 | СЦМ-500-9013 | Штепсельные розетки | шт | 117 | 8.5 |  |  |  | 994.5
88 | СЦМ-545-9574 | Розетка герметичная | шт | 2 | 20.03 |  |  |  | 40.06
89 | СЦМ-545-9123 | Legrand Коробка установочная для скр. уст-ки 1-местная для ГК -89167 | шт | 120 | 21.14 |  |  |  | 2536.8
90 | СЦМ-545-9139 | Legrand Коробка установочная для скр. уст-ки для бетона и кирпича -89224 | шт | 290 | 9.4 |  |  |  | 2726
91 | СЦМ-545-9143 | Legrand Коробка установочная/разветвительная 60х65 глубина 50мм -89128 | шт | 805 | 25.63 |  |  |  | 20632.15
92 | СЦМ-545-8133-157 | Блок клеммников КБ 25-12 | шт | 375 | 36.38 |  |  |  | 13642.5
Заземление,молниезащита и система уравнивания потенциалов
93 | ТЕРм08-02-471-02 | Заземлитель вертикальный из угловой стали, размер, мм: 63х63х6 | 10 шт. | 1 | 1249.89 | 157.88 | 87.14 | 5.51 | 1249.89 | 157.88 | 87.14 | 5.51 | 11.8 | 11.8 | 0.6 | 0.6
94 | ТЕРм08-02-472-02 | Заземлитель горизонтальный из стали: полосовой сечением 160 мм2 | 100 м | 0.1 | 1112.84 | 222.11 | 82.59 | 4.04 | 111.28 | 22.21 | 8.26 | 0.4 | 16.6 | 1.66 | 0.44 | 0.04
95 | ТЕР01-02-057-02 | Разработка грунта вручную в траншеях глубиной до 2 м без креплений с откосами, группа грунтов: 2 | 100 м3 грунта | 0.025 | 1706.32 | 1706.32 |  |  | 42.66 | 42.66 |  |  | 154 | 3.85
96 | ТЕР01-02-061-01 | Засыпка вручную траншей, пазух котлованов и ям, группа грунтов: 1 | 100 м3 грунта | 0.025 | 941.64 | 941.64 |  |  | 23.54 | 23.54 |  |  | 88.5 | 2.21
97 | ТЕР01-02-031-04 | Бурение ям бурильно-крановыми машинами на автомобиле глубиной до 2 м, группа грунтов: 2 | 100 ям | 0.1 | 1991.99 | 168.42 | 1823.57 | 304.92 | 199.2 | 16.84 | 182.36 | 30.49 | 15.2 | 1.52 | 16.59 | 1.66
98 | ТЕРм08-03-601-01 | Установка ящика ГЗШ | шт. | 1 | 125.4 | 63.12 | 5.1 | 0.37 | 125.4 | 63.12 | 5.1 | 0.37 | 4.48 | 4.48 | 0.04 | 0.04
99 | Прайс-лист | Ящик ГЗШ | шт | 1 | 227.6 |  |  |  | 227.6
100 | ТЕРм08-02-472-07 | Проводник заземляющий открыто по строительным основаниям из полосовой стали, сечение, мм2: 160 | 100 м | 2.7 | 2408.14 | 284.99 | 91.86 | 4.6 | 6501.98 | 769.47 | 248.02 | 12.42 | 21.3 | 57.51 | 0.5 | 1.35
101 | ТЕРм08-02-472-06 | Проводник заземляющий открыто по строительным основаниям из полосовой стали, сечение, мм2: 100 | 100 м | 1.5 | 2059 | 254.22 | 77.97 | 3.49 | 3088.5 | 381.33 | 116.96 | 5.24 | 19 | 28.5 | 0.38 | 0.57
102 | ТЕРм08-02-472-08 | Проводник заземляющий открыто по строительным основаниям из круглой стали, диаметр, мм: 8 | 100 м | 2.5 | 1607.52 | 268.94 | 59.46 | 2.02 | 4018.8 | 672.35 | 148.65 | 5.05 | 20.1 | 50.25 | 0.22 | 0.55
103 | ТЕРм08-02-472-10 | Проводник заземляющий: из медного изолированного провода сечением 25 мм2 открыто по строительным основаниям | 100 м | 2.85 | 7171.42 | 623.51 | 28.45 | 0.55 | 20438.55 | 1777 | 81.08 | 1.57 | 46.6 | 132.81 | 0.06 | 0.17
104 | СЦМ-507-0274 | Провода силовые для электрических установок на напряжение до 450 В с медной жилой марки ПВ3, сечением 25 мм2 | 1000 м | 0.124 | 13424.26 |  |  |  | 1664.61
105 | СЦМ-507-0272 | Провода силовые для электрических установок на напряжение до 450 В с медной жилой марки ПВ3, сечением 10 мм2 | 1000 м | 0.099 | 5984.16 |  |  |  | 592.43
106 | СЦМ-507-0270 | Провода силовые для электрических установок на напряжение до 450 В с медной жилой марки ПВ3, сечением 6 мм2 | 1000 м | 0.062 | 3666.78 |  |  |  | 227.34
107 | ТЕРр69-02-01 | Сверление отверстий в кирпичных стенах электроперфоратором: толщина стен 0,5 кирпича с диаметром отверстия до 20 мм | 100 отверстий | 5.3 | 83.74 | 66.7 | 17.04 |  | 443.82 | 353.51 | 90.31 |  | 5.49 | 29.1
108 | ТЕРр69-02-03 | Сверление отверстий в кирпичных стенах электроперфоратором: добавлять на каждые 10 мм диаметра свыше 20 мм | 100 отверстий | 5.3 | 288.81 | 230.01 | 58.8 |  | 1530.69 | 1219.05 | 311.64 |  | 18.93 | 100.33
109 | ТЕР46-03-010-02 | Пробивка в бетонных стенах и полах толщиной 100 мм отверстий площадью до 100 см2 | 100 отверстий | 0.1 | 3653.8 | 922.79 | 2731.02 | 236.74 | 365.38 | 92.28 | 273.1 | 23.67 | 68.2027 | 6.82 | 17.3057 | 1.73
110 | ТЕР46-03-012-01 | Пробивка в бетонных конструкциях полов и стен борозд площадью сечения до 20 см2 | 100 м борозд | 18 | 1529.03 | 375.44 | 1153.59 | 100 | 27522.54 | 6757.92 | 20764.62 | 1800 | 28.06 | 505.08 | 7.31 | 131.58
111 | ТЕР46-03-017-01 | Заделка отверстий, гнезд и борозд в перекрытиях железобетонных площадью до 0,1 м2 | 1 м3 заделки | 1.8 | 1845.83 | 634.89 | 19.91 |  | 3322.49 | 1142.8 | 35.84 |  | 55.16 | 99.29 | 0.24 | 0.43
Раздел 2. Пусконаладочные работы
112 | ТЕРп01-11-010-02 | Измерение сопротивления растеканию тока контура с диагональю до 20 м | измерение | 1 | 36.38 | 36.38 |  |  | 36.38 | 36.38 |  |  | 2 | 2
113 | ТЕРп01-11-011-01 | Проверка наличия цепи между заземлителями и заземленными элементами | 100 точек | 1.35 | 291.04 | 291.04 |  |  | 392.9 | 392.9 |  |  | 16 | 21.6
114 | ТЕРп01-11-013-01 | Замер полного сопротивления цепи "фаза-нуль" | токоприемник | 87 | 27.29 | 27.29 |  |  | 2374.23 | 2374.23 |  |  | 1.5 | 130.5
115 | ТЕРп01-11-028-01 | Измерение сопротивления изоляции мегаомметром: кабельных и других линий напряжением до 1 кВ, предназначенных для передачи электроэнергии к распределительным устройствам, щитам, шкафам, коммутационным аппаратам и электропотребителям | линия | 135 | 7.28 | 7.28 |  |  | 982.8 | 982.8 |  |  | 0.4 | 54
116 | ТЕРп01-03-001-02 | Выключатель однополюсный: с устройством защитного отключения | шт. | 25 | 26.66 | 26.66 |  |  | 666.5 | 666.5 |  |  | 2 | 50
Итого прямые затраты по смете в ценах 2001г. | [8 empty] | 821395.55 | 79628.14 | 97727.78 | 34424.48 |  | 5828.84 |  | 1957.48
Итого прямые затраты по смете с учетом коэффициентов к итогам | [8 empty] | 3391402.52 | 441480.3 | 405321.64 | 194395.04 |  | 5828.84 |  | 1957.48
В том числе, справочно:
Перевод в цены 2008г. 1кв. ОЗП=5,647; ЭМ-ЗПМ=3,332; ЗПМ=5,647; МАТ=3,951 (Поз. 95-97, 107-111, 1-11.1, 12-18, 21-94, 98-106) | [8 empty] | 2557494.57 | 349339.76 | 307593.85 | 159970.56
ПНР ОЗП=3,81 (Поз. 112, 114-116, 113) | [8 empty] | 12512.4 | 12512.4
Накладные расходы | [8 empty] | 563474.63
В том числе, справочно:
65%*0,94 ФОТ (от 15468,26) (Поз. 112, 114-116) | [8 empty] | 9451.11
95%*0,94 ФОТ (от 620407,08) (Поз. 95-97, 107-111, 1-11.1, 12-18, 21-94, 98-106, 113) | [8 empty] | 554023.52
Сметная прибыль | [8 empty] | 316241.16
В том числе, справочно:
40% ФОТ (от 16965,21) (Поз. 112, 114-116, 113) | [8 empty] | 6786.08
50% ФОТ (от 618910,13) (Поз. 95-97, 107-111, 1-11.1, 12-18, 21-94, 98-106) | [8 empty] | 309455.08
Итоги по смете:
Итого Строительные работы | [8 empty] | 229896.25 |  |  |  |  | 748.2 |  | 135.4
Итого Монтажные работы | [8 empty] | 4006682.88 |  |  |  |  | 4822.54 |  | 1822.08
Итого Прочие затраты | [8 empty] | 34539.18 |  |  |  |  | 258.1
Итого | [8 empty] | 4271118.31 |  |  |  |  | 5828.84 |  | 1957.48
В том числе:
Материалы | [8 empty] | 2544600.58
Машины и механизмы | [8 empty] | 405321.64
ФОТ | [8 empty] | 635875.34
Накладные расходы | [8 empty] | 563474.63
Сметная прибыль | [8 empty] | 316241.16
Непредвиденные затраты 2% | [8 empty] | 85422.37
Итого с непредвиденными | [8 empty] | 4356540.68
Технадзор 3,3% | [8 empty] | 143765.84
Итого с учетом доп. затрат в тек ценах | [8 empty] | 4500306.52
НДС 18% | [8 empty] | 810055.17
ВСЕГО по смете | [8 empty] | 5310361.69 |  |  |  |  | 5828.84 |  | 1957.48
Составил Прокопович Т.В.
Проверил