## Локальная смета
| СОГЛАСОВАНО: | [11 empty] | УТВЕРЖДАЮ:
| _____________________________ | [11 empty] | __________________________
| " _____ " ________________ 200_ г. | [11 empty] | "____" ______________200_ г.
МУЗ Г КБ №6
(наименование стройки)
ЛОКАЛЬНЫЙ СМЕТНЫЙ РАСЧЕТ №
(локальная смета)
|  | на | монтаж системы вентиляции
(наименование работ и затрат, наименование объекта)
Основание:
|  |  | Сметная стоимость ___________________________________________________________ | [5 empty] | ___________________________5707719,76 |  | руб.
|  |  | строительных работ ___________________________________________________________ | [5 empty] | ___________________________________________________________4719707,95 |  | руб.
|  |  | монтажных работ ___________________________________________________________ | [5 empty] | ___________________________________________________________22498,56 |  | руб.
|  |  | Средства на оплату труда ___________________________________________________________ | [5 empty] | ___________________________252150,92 |  | руб.
|  |  | Сметная трудоемкость ___________________________________________________________ | [5 empty] | ___________________________________________________________3545,98 |  | чел.час
Составлен(а) в текущих (прогнозных) ценах по состоянию на 2 кварттал 2008 г.
№ пп | Обоснование | Наименование | Ед. изм. | Кол. | Стоимость единицы, руб. |  |  |  | Общая стоимость, руб. |  |  |  | Т/з осн. раб.на ед. | Т/з осн. раб. Всего | Т/з мех. на ед. | Т/з мех. Всего
[5 empty] | Всего | В том числе |  |  | Всего | В том числе
[6 empty] | Осн.З/п | Эк.Маш | З/пМех |  | Осн.З/п | Эк.Маш | З/пМех
1 | 2 | 3 | 4 | 5 | 6 | 7 | 8 | 9 | 10 | 11 | 12 | 13 | 14 | 15 | 16 | 17
Раздел 1. П1
1 | ТЕР20-03-001-02 | Установка вентиляторов радиальных массой: до 0,12 т | 1 вентилятор | 1 | 374.31 | 114.82 | 17.43 | 0.49 | 374.31 | 114.82 | 17.43 | 0.49 | 9.45 | 9.45 | 0.084 | 0.08
2 | СЦМ-300-9091-12 | Вставки гибкие для вентиляторов № 3,15 | шт | -2 | 104.17 |  |  |  | -208.34
3 | Прайс "Арктика" | Гибкие вставки DS 1000*500 | шт | 2 | 215.15 |  |  |  | 430.3
4 | Прайс "Арктика" | Канальный вентилятор RKB 1000*500 L3 "Ostberq" | шт | 1 | 11665.24 |  |  |  | 11665.24
5 | ТЕРм08-03-481-20 | Присоединение к электросети | шт. | 1 | 159.02 | 17.05 | 1.5 | 0.04 | 159.02 | 17.05 | 1.5 | 0.04 | 1.21 | 1.21 | 0.004
6 | ТЕР20-05-001-01 | Установка фильтров ячейковых | 1 м2 поверхности в свету | 0.5 | 104.82 | 58.16 | 8.16 |  | 52.41 | 29.08 | 4.08 |  | 4.347 | 2.17 | 0.042 | 0.02
7 | Прайс "Арктика" | Фильтр канальный карманный FRL 1000*500 | шт | 1 | 1606.49 |  |  |  | 1606.49
8 | ТЕР20-04-002-01 | Установка калориферов массой: до 0,1 т | 1 калорифер | 1 | 165.26 | 67.75 | 15.94 | 0.49 | 165.27 | 67.75 | 15.94 | 0.49 | 5.5755 | 5.58 | 0.084 | 0.08
9 | Прайс "Арктика" | Нагреватель канальный водяной Q= 170квт, PBAS 1000*500-4-2,5 | шт | 1 | 5602.15 |  |  |  | 5602.15
10 | ТЕР20-02-006-09 | Установка заслонок воздушных и клапанов воздушных КВР с электрическим или пневматическим приводами периметром: до 4000 мм | 1 шт. | 1 | 2309.88 | 60.43 | 8.49 | 0.33 | 2309.88 | 60.43 | 8.49 | 0.33 | 4.7355 | 4.74 | 0.0525 | 0.05
11 | СЦМ-300-0396 | Клапаны воздушные регулирующие прямоугольного сечения с электрическим приводом МЭО-16/63-0,25Р КВР1000х1000 | шт | -1 | 2179.39 |  |  |  | -2179.39
12 | Прайс "Арктика" | Клапан воздушный АВК 1000*500 с электроприводом DA2.F | шт | 1 | 2478.46 |  |  |  | 2478.46
13 | ТЕР20-02-016-09 | Установка глушителей шума вентиляционных установок пластинчатых типа: ПП 3-3, ВП 3-3, размером пластин 400х1000х1000 мм | 1 пластина | 1 | 1905.27 | 14.04 | 4.86 |  | 1905.27 | 14.04 | 4.86 |  | 1.113 | 1.11 | 0.0315 | 0.03
14 | СЦМ-300-0528 | Пластины шумопоглощающие для систем вентиляции и кондиционирования воздуха из листовой и оцинкованной стали: марка пластины ПП3-3, ВП3-3 сечение 400х1000мм длиной 1м масса наполнителя 7,88кг | шт | -1 | 1873.44 |  |  |  | -1873.44
15 | Прайс "Арктика" | Шумоглушитель RSA 1000*500 | шт | 1 | 1663.4 |  |  |  | 1663.4
Сетевое оборудование П1
16 | ТЕР20-02-003-05 | Установка решеток жалюзийных стальных: регулирующих АМН 150*150 | 1 решетка | 2 | 91.14 | 15.68 | 2.56 |  | 182.28 | 31.35 | 5.12 |  | 1.2285 | 2.46 | 0.0105 | 0.02
17 | ТЕР20-02-003-06 | Установка решеток жалюзийных стальных: регулирующих АМН 300*100- 6шт., АМН 400*100- 2шт. | 1 решетка | 8 | 160.61 | 15.68 | 2.56 |  | 1284.87 | 125.41 | 20.5 |  | 1.2285 | 9.83 | 0.0105 | 0.08
18 | ТЕР20-02-003-09 | Установка решеток жалюзийных стальных: регулирующих АМН 500*100- 4шт., АМН 500*150- 3шт., АМН 500*200-8шт. | 1 решетка | 15 | 438.63 | 15.68 | 2.56 |  | 6579.43 | 235.15 | 38.43 |  | 1.2285 | 18.43 | 0.0105 | 0.16
19 | ТЕР20-02-003-08 | Установка решеток жалюзийных стальных: регулирующих АМН 400*100-4шт.,АМН 400*200-1шт. | 1 решетка | 6 | 299.73 | 15.68 | 2.56 |  | 1798.37 | 94.06 | 15.37 |  | 1.2285 | 7.37 | 0.0105 | 0.06
20 | ТЕР20-02-004-16 | Установка клапанов огнезадерживающих периметром: до 3200 мм | 1 клапан | 1 | 6692.42 | 77.85 | 10.09 | 0.17 | 6692.42 | 77.85 | 10.09 | 0.17 | 6.2475 | 6.25 | 0.042 | 0.04
21 | ТЕР20-01-002-25 | Прокладка воздуховодов класса П (плотные) из оцинкованной стали толщиной: 0,5 мм, периметром до 600 мм | 100 м2 поверхности воздуховодов | 0.04 | 34871.96 | 2196.12 | 147.58 | 8.58 | 1394.88 | 87.84 | 5.9 | 0.34 | 176.253 | 7.05 | 1.365 | 0.05
22 | ТЕР20-01-002-26 | Прокладка воздуховодов класса П (плотные) из оцинкованной стали толщиной: 0,5 мм, периметром до 800, 1000 мм | 100 м2 поверхности воздуховодов | 0.28 | 33530.85 | 2010.73 | 119.08 | 6.77 | 9388.64 | 563 | 33.34 | 1.9 | 161.3745 | 45.18 | 1.365 | 0.38
23 | ТЕР20-01-002-32 | Прокладка воздуховодов класса П (плотные) из оцинкованной стали толщиной: 0,7 мм, периметром 900 мм | 100 м2 поверхности воздуховодов | 0.08 | 33537.85 | 2010.73 | 119.08 | 6.77 | 2683.03 | 160.86 | 9.53 | 0.54 | 161.3745 | 12.91 | 1.071 | 0.09
24 | ТЕР20-01-002-33 | Прокладка воздуховодов класса П (плотные) из оцинкованной стали толщиной: 0,7 мм, периметром от 1100 до 1600 мм | 100 м2 поверхности воздуховодов | 0.61 | 32559.31 | 1739.78 | 111.47 | 6.27 | 19861.18 | 1061.26 | 68 | 3.82 | 139.629 | 85.17 | 1.071 | 0.65
25 | ТЕР20-01-002-34 | Прокладка воздуховодов класса П (плотные) из оцинкованной стали толщиной: 0,7 мм, периметром до 2400 мм | 100 м2 поверхности воздуховодов | 0.26 | 30146.61 | 1309.09 | 131.71 | 4.62 | 7838.12 | 340.36 | 34.25 | 1.2 | 105.063 | 27.32 | 1.071 | 0.28
26 | ТЕР20-01-002-35 | Прокладка воздуховодов класса П (плотные) из оцинкованной стали толщиной: 0,7 мм, периметром до 3200 мм | 100 м2 поверхности воздуховодов | 0.25 | 29862.73 | 1058.15 | 136.85 | 5.11 | 7465.68 | 264.54 | 34.21 | 1.28 | 84.924 | 21.23 | 1.071 | 0.27
27 | ТЕР20-01-002-28 | Прокладка воздуховодов класса П (плотные) из оцинкованной стали толщиной: 0,6 мм, диаметром до 355 мм | 100 м2 поверхности воздуховодов | 0.04 | 33456.5 | 2010.73 | 122.23 | 7.1 | 1338.26 | 80.43 | 4.89 | 0.28 | 161.3745 | 6.46 | 1.365 | 0.05
28 | СЦМ-300-0478 | Крепления для воздуховодов хомуты СТД 205 | т | 0.16 | 9468.33 |  |  |  | 1514.93
29 | ТЕР20-02-019-01 | Установка кронштейнов под вентиляционное оборудование | 100 кг изделия | 0.7 | 838.66 | 82.61 | 14.94 |  | 587.06 | 57.83 | 10.46 |  | 6.321 | 4.42 | 0.042 | 0.03
30 | Прайс "Арктика" | Ниппель присоединительный питометражного лючка СТД 8282 | шт | 6 | 43.77 |  |  |  | 262.62
Раздел 2. П2
31 | ТЕР20-03-001-02 | Установка вентиляторов радиальных массой: до 0,12 т | 1 вентилятор | 1 | 374.31 | 114.82 | 17.43 | 0.49 | 374.31 | 114.82 | 17.43 | 0.49 | 9.45 | 9.45 | 0.084 | 0.08
32 | СЦМ-300-9091-12 | Вставки гибкие для вентиляторов № 3,15 | шт | -2 | 104.17 |  |  |  | -208.34
33 | Прайс "Арктика" | Гибкие вставки DS 800*500 | шт | 2 | 189.76 |  |  |  | 379.52
34 | Прайс "Арктика" | Канальный вентилятор RKB 800*500 К3 "Ostberq" | шт | 1 | 9530.83 |  |  |  | 9530.83
35 | ТЕРм08-03-481-20 | Присоединение к электросети | шт. | 1 | 159.02 | 17.05 | 1.5 | 0.04 | 159.02 | 17.05 | 1.5 | 0.04 | 1.21 | 1.21 | 0.004
36 | ТЕР20-05-001-01 | Установка фильтров ячейковых | 1 м2 поверхности в свету | 0.4 | 104.82 | 58.16 | 8.16 |  | 41.93 | 23.26 | 3.26 |  | 4.347 | 1.74 | 0.042 | 0.02
37 | Прайс "Арктика" | Фильтр канальный карманный FRL 800*500 | шт | 1 | 1364.86 |  |  |  | 1364.86
38 | ТЕР20-04-002-01 | Установка калориферов массой: до 0,1 т | 1 калорифер | 1 | 165.26 | 67.75 | 15.94 | 0.49 | 165.27 | 67.75 | 15.94 | 0.49 | 5.5755 | 5.58 | 0.084 | 0.08
39 | Прайс "Арктика" | Нагреватель канальный водяной Q= 90квт, PBAS 800*500-4-2,5 | шт | 1 | 4822.1 |  |  |  | 4822.1
40 | ТЕР20-02-006-09 | Установка заслонок воздушных и клапанов воздушных КВР с электрическим или пневматическим приводами периметром: до 4000 мм | 1 шт. | 1 | 2309.88 | 60.43 | 8.49 | 0.33 | 2309.88 | 60.43 | 8.49 | 0.33 | 4.7355 | 4.74 | 0.0525 | 0.05
41 | СЦМ-300-0396 | Клапаны воздушные регулирующие прямоугольного сечения с электрическим приводом МЭО-16/63-0,25Р КВР1000х1000 | шт | -1 | 2179.39 |  |  |  | -2179.39
42 | Прайс "Арктика" | Клапан воздушный АВК 800*500 с электроприводом DA2.F | шт | 1 | 2381.29 |  |  |  | 2381.29
43 | ТЕР20-02-016-09 | Установка глушителей шума вентиляционных установок пластинчатых типа: ПП 3-3, ВП 3-3, размером пластин 400х1000х1000 мм | 1 пластина | 1 | 1905.27 | 14.04 | 4.86 |  | 1905.27 | 14.04 | 4.86 |  | 1.113 | 1.11 | 0.0315 | 0.03
44 | СЦМ-300-0528 | Пластины шумопоглощающие для систем вентиляции и кондиционирования воздуха из листовой и оцинкованной стали: марка пластины ПП3-3, ВП3-3 сечение 400х1000мм длиной 1м масса наполнителя 7,88кг | шт | -1 | 1873.44 |  |  |  | -1873.44
45 | Прайс "Арктика" | Шумоглушитель RSA 800*500 | шт | 1 | 1262.21 |  |  |  | 1262.21
Сетевое оборудование П2
46 | ТЕР20-02-003-05 | Установка решеток жалюзийных стальных: регулирующих АМН 200*150 | 1 решетка | 1 | 91.14 | 15.68 | 2.56 |  | 91.14 | 15.68 | 2.56 |  | 1.2285 | 1.23 | 0.0105 | 0.01
47 | ТЕР20-02-003-06 | Установка решеток жалюзийных стальных: регулирующих АМН 300*150 | 1 решетка | 2 | 160.61 | 15.68 | 2.56 |  | 321.22 | 31.35 | 5.12 |  | 1.2285 | 2.46 | 0.0105 | 0.02
48 | ТЕР20-02-003-08 | Установка решеток жалюзийных стальных: регулирующих АМН 400*150 | 1 решетка | 18 | 299.73 | 15.68 | 2.56 |  | 5395.11 | 282.18 | 46.12 |  | 1.2285 | 22.11 | 0.0105 | 0.19
49 | ТЕР20-02-004-16 | Установка клапанов огнезадерживающих периметром: до 3200 мм | 1 клапан | 2 | 6692.42 | 77.85 | 10.09 | 0.17 | 13384.84 | 155.69 | 20.18 | 0.34 | 6.2475 | 12.5 | 0.042 | 0.08
50 | ТЕР20-01-002-25 | Прокладка воздуховодов класса П (плотные) из оцинкованной стали толщиной: 0,5 мм, периметром до 600 мм | 100 м2 поверхности воздуховодов | 0.021 | 34871.96 | 2196.12 | 147.58 | 8.58 | 732.31 | 46.12 | 3.1 | 0.18 | 176.253 | 3.7 | 1.365 | 0.03
51 | ТЕР20-01-002-26 | Прокладка воздуховодов класса П (плотные) из оцинкованной стали толщиной: 0,5 мм, периметром до 800, 1000 мм | 100 м2 поверхности воздуховодов | 0.336 | 33530.85 | 2010.73 | 119.08 | 6.77 | 11266.37 | 675.6 | 40.01 | 2.28 | 161.3745 | 54.22 | 1.365 | 0.46
52 | ТЕР20-01-002-32 | Прокладка воздуховодов класса П (плотные) из оцинкованной стали толщиной: 0,7 мм, периметром 900 мм | 100 м2 поверхности воздуховодов | 0.063 | 33537.85 | 2010.73 | 119.08 | 6.77 | 2112.88 | 126.68 | 7.5 | 0.43 | 161.3745 | 10.17 | 1.071 | 0.07
53 | ТЕР20-01-002-33 | Прокладка воздуховодов класса П (плотные) из оцинкованной стали толщиной: 0,7 мм, периметром от 1100 до 1600 мм | 100 м2 поверхности воздуховодов | 0.408 | 32559.31 | 1739.78 | 111.47 | 6.27 | 13284.2 | 709.83 | 45.48 | 2.56 | 139.629 | 56.97 | 1.071 | 0.44
54 | ТЕР20-01-002-34 | Прокладка воздуховодов класса П (плотные) из оцинкованной стали толщиной: 0,7 мм, периметром до 2400 мм | 100 м2 поверхности воздуховодов | 1.129 | 30146.61 | 1309.09 | 131.71 | 4.62 | 34035.52 | 1477.96 | 148.7 | 5.22 | 105.063 | 118.62 | 1.071 | 1.21
55 | СЦМ-300-0478 | Крепления для воздуховодов хомуты СТД 205 | т | 0.2 | 9468.33 |  |  |  | 1893.67
56 | ТЕР20-02-019-01 | Установка кронштейнов под вентиляционное оборудование | 100 кг изделия | 0.6 | 838.66 | 82.61 | 14.94 |  | 503.19 | 49.57 | 8.96 |  | 6.321 | 3.79 | 0.042 | 0.03
57 | Прайс "Арктика" | Ниппель присоединительный питометражного лючка СТД 8282 | шт | 1 | 43.77 |  |  |  | 43.77
Раздел 3. П3
58 | ТЕР20-03-001-02 | Установка вентиляторов радиальных массой: до 0,12 т | 1 вентилятор | 1 | 374.31 | 114.82 | 17.43 | 0.49 | 374.31 | 114.82 | 17.43 | 0.49 | 9.45 | 9.45 | 0.084 | 0.08
59 | СЦМ-300-9091-12 | Вставки гибкие для вентиляторов № 3,15 | шт | -2 | 104.17 |  |  |  | -208.34
60 | Прайс "Арктика" | Гибкие вставки DS 800*500 | шт | 2 | 189.76 |  |  |  | 379.52
61 | Прайс "Арктика" | Канальный вентилятор RKB 800*500 К3 "Ostberq" | шт | 1 | 9530.93 |  |  |  | 9530.93
62 | ТЕРм08-03-481-20 | Присоединение к электросети | шт. | 1 | 159.02 | 17.05 | 1.5 | 0.04 | 159.02 | 17.05 | 1.5 | 0.04 | 1.21 | 1.21 | 0.004
63 | ТЕР20-05-001-01 | Установка фильтров ячейковых | 1 м2 поверхности в свету | 0.4 | 104.82 | 58.16 | 8.16 |  | 41.93 | 23.26 | 3.26 |  | 4.347 | 1.74 | 0.042 | 0.02
64 | Прайс "Арктика" | Фильтр канальный карманный FRL 800*500 | шт | 1 | 1364.86 |  |  |  | 1364.86
65 | ТЕР20-04-002-01 | Установка калориферов массой: до 0,1 т | 1 калорифер | 1 | 165.26 | 67.75 | 15.94 | 0.49 | 165.27 | 67.75 | 15.94 | 0.49 | 5.5755 | 5.58 | 0.084 | 0.08
66 | Прайс "Арктика" | Нагреватель канальный водяной Q= 105квт, PBAS 800*500 | шт | 1 | 4822.1 |  |  |  | 4822.1
67 | ТЕР20-02-006-09 | Установка заслонок воздушных и клапанов воздушных КВР с электрическим или пневматическим приводами периметром: до 4000 мм | 1 шт. | 1 | 2309.88 | 60.43 | 8.49 | 0.33 | 2309.88 | 60.43 | 8.49 | 0.33 | 4.7355 | 4.74 | 0.0525 | 0.05
68 | СЦМ-300-0396 | Клапаны воздушные регулирующие прямоугольного сечения с электрическим приводом МЭО-16/63-0,25Р КВР1000х1000 | шт | -1 | 2179.39 |  |  |  | -2179.39
69 | Прайс "Арктика" | Клапан воздушный АВК 800*500 с электроприводом DA2.F | шт | 1 | 2381.29 |  |  |  | 2381.29
70 | ТЕР20-02-016-09 | Установка глушителей шума вентиляционных установок пластинчатых типа: ПП 3-3, ВП 3-3, размером пластин 400х1000х1000 мм | 1 пластина | 1 | 1905.27 | 14.04 | 4.86 |  | 1905.27 | 14.04 | 4.86 |  | 1.113 | 1.11 | 0.0315 | 0.03
71 | СЦМ-300-0528 | Пластины шумопоглощающие для систем вентиляции и кондиционирования воздуха из листовой и оцинкованной стали: марка пластины ПП3-3, ВП3-3 сечение 400х1000мм длиной 1м масса наполнителя 7,88кг | шт | -1 | 1873.44 |  |  |  | -1873.44
72 | Прайс "Арктика" | Шумоглушитель RSA 800*500 | шт | 1 | 1262.21 |  |  |  | 1262.21
Сетевое оборудование П3
73 | ТЕР20-02-003-06 | Установка решеток жалюзийных стальных: регулирующих АМН 300*150 | 1 решетка | 11 | 160.61 | 15.68 | 2.56 |  | 1766.69 | 172.44 | 28.18 |  | 1.2285 | 13.51 | 0.0105 | 0.12
74 | ТЕР20-02-003-08 | Установка решеток жалюзийных стальных: регулирующих АМН 400*150 | 1 решетка | 15 | 299.73 | 15.68 | 2.56 |  | 4495.93 | 235.15 | 38.43 |  | 1.2285 | 18.43 | 0.0105 | 0.16
75 | ТЕР20-02-004-16 | Установка клапанов огнезадерживающих периметром: до 3200 мм | 1 клапан | 3 | 6692.42 | 77.85 | 10.09 | 0.17 | 20077.25 | 233.54 | 30.27 | 0.5 | 6.2475 | 18.74 | 0.042 | 0.13
76 | ТЕР20-01-002-25 | Прокладка воздуховодов класса П (плотные) из оцинкованной стали толщиной: 0,5 мм, периметром до 600 мм | 100 м2 поверхности воздуховодов | 0.114 | 34871.96 | 2196.12 | 147.58 | 8.58 | 3975.4 | 250.36 | 16.82 | 0.98 | 176.253 | 20.09 | 1.365 | 0.16
77 | ТЕР20-01-002-26 | Прокладка воздуховодов класса П (плотные) из оцинкованной стали толщиной: 0,5 мм, периметром до 800, 1000 мм | 100 м2 поверхности воздуховодов | 0.324 | 33530.85 | 2010.73 | 119.08 | 6.77 | 10864 | 651.48 | 38.58 | 2.19 | 161.3745 | 52.29 | 1.365 | 0.44
78 | ТЕР20-01-002-32 | Прокладка воздуховодов класса П (плотные) из оцинкованной стали толщиной: 0,7 мм, периметром 900 мм | 100 м2 поверхности воздуховодов | 0.058 | 33537.85 | 2010.73 | 119.08 | 6.77 | 1945.2 | 116.62 | 6.91 | 0.39 | 161.3745 | 9.36 | 1.071 | 0.06
79 | ТЕР20-01-002-33 | Прокладка воздуховодов класса П (плотные) из оцинкованной стали толщиной: 0,7 мм, периметром от 1100 до 1600 мм | 100 м2 поверхности воздуховодов | 0.258 | 32559.31 | 1739.78 | 111.47 | 6.27 | 8400.3 | 448.86 | 28.76 | 1.62 | 139.629 | 36.02 | 1.071 | 0.28
80 | ТЕР20-01-002-34 | Прокладка воздуховодов класса П (плотные) из оцинкованной стали толщиной: 0,7 мм, периметром до 2400 мм | 100 м2 поверхности воздуховодов | 1.432 | 30146.61 | 1309.09 | 131.71 | 4.62 | 43169.94 | 1874.61 | 188.61 | 6.62 | 105.063 | 150.45 | 1.071 | 1.53
81 | СЦМ-300-0478 | Крепления для воздуховодов хомуты СТД 205 | т | 0.22 | 9468.33 |  |  |  | 2083.03
82 | ТЕР20-02-019-01 | Установка кронштейнов под вентиляционное оборудование | 100 кг изделия | 0.6 | 838.66 | 82.61 | 14.94 |  | 503.19 | 49.57 | 8.96 |  | 6.321 | 3.79 | 0.042 | 0.03
83 | Прайс "Арктика" | Ниппель присоединительный питометражного лючка СТД 8282 | шт | 1 | 43.77 |  |  |  | 43.77
Раздел 4. П4
84 | ТЕР20-03-001-02 | Установка вентиляторов радиальных массой: до 0,12 т | 1 вентилятор | 1 | 374.31 | 114.82 | 17.43 | 0.49 | 374.31 | 114.82 | 17.43 | 0.49 | 9.45 | 9.45 | 0.084 | 0.08
85 | СЦМ-300-9091-12 | Вставки гибкие для вентиляторов № 3,15 | шт | -2 | 104.17 |  |  |  | -208.34
86 | Прайс "Арктика" | Гибкие вставки DS 800*500 | шт | 2 | 189.76 |  |  |  | 379.52
87 | Прайс "Арктика" | Канальный вентилятор RKB 800*500 К3 "Ostberq" | шт | 1 | 9530.83 |  |  |  | 9530.83
88 | ТЕРм08-03-481-20 | Присоединение к электросети | шт. | 1 | 159.02 | 17.05 | 1.5 | 0.04 | 159.02 | 17.05 | 1.5 | 0.04 | 1.21 | 1.21 | 0.004
89 | ТЕР20-05-001-01 | Установка фильтров ячейковых | 1 м2 поверхности в свету | 0.4 | 104.82 | 58.16 | 8.16 |  | 41.93 | 23.26 | 3.26 |  | 4.347 | 1.74 | 0.042 | 0.02
90 | Прайс "Арктика" | Фильтр канальный карманный FRL 800*500 | шт | 1 | 1364.86 |  |  |  | 1364.86
91 | ТЕР20-04-002-01 | Установка калориферов массой: до 0,1 т | 1 калорифер | 1 | 165.26 | 67.75 | 15.94 | 0.49 | 165.27 | 67.75 | 15.94 | 0.49 | 5.5755 | 5.58 | 0.084 | 0.08
92 | Прайс "Арктика" | Нагреватель канальный водяной Q= 90квт, PBAS 800*500 | шт | 1 | 4822.1 |  |  |  | 4822.1
93 | ТЕР20-02-006-09 | Установка заслонок воздушных и клапанов воздушных КВР с электрическим или пневматическим приводами периметром: до 4000 мм | 1 шт. | 1 | 2309.88 | 60.43 | 8.49 | 0.33 | 2309.88 | 60.43 | 8.49 | 0.33 | 4.7355 | 4.74 | 0.0525 | 0.05
94 | СЦМ-300-0396 | Клапаны воздушные регулирующие прямоугольного сечения с электрическим приводом МЭО-16/63-0,25Р КВР1000х1000 | шт | -1 | 2179.39 |  |  |  | -2179.39
95 | Прайс "Арктика" | Клапан воздушный АВК 1000*500 с электроприводом DA2.F | шт | 1 | 2478.46 |  |  |  | 2478.46
96 | ТЕР20-02-016-09 | Установка глушителей шума вентиляционных установок пластинчатых типа: ПП 3-3, ВП 3-3, размером пластин 400х1000х1000 мм | 1 пластина | 1 | 1905.27 | 14.04 | 4.86 |  | 1905.27 | 14.04 | 4.86 |  | 1.113 | 1.11 | 0.0315 | 0.03
97 | СЦМ-300-0528 | Пластины шумопоглощающие для систем вентиляции и кондиционирования воздуха из листовой и оцинкованной стали: марка пластины ПП3-3, ВП3-3 сечение 400х1000мм длиной 1м масса наполнителя 7,88кг | шт | -1 | 1873.44 |  |  |  | -1873.44
98 | Прайс "Арктика" | Шумоглушитель RSA 800*500 | шт | 1 | 1262.21 |  |  |  | 1262.21
Сетевое оборудование П4
99 | ТЕР20-02-003-06 | Установка решеток жалюзийных стальных: регулирующих АМН 300*150 | 1 решетка | 4 | 160.61 | 15.68 | 2.56 |  | 642.43 | 62.71 | 10.25 |  | 1.2285 | 4.91 | 0.0105 | 0.04
100 | ТЕР20-02-003-08 | Установка решеток жалюзийных стальных: регулирующих АМН 400*150 | 1 решетка | 17 | 299.73 | 15.68 | 2.56 |  | 5095.38 | 266.5 | 43.55 |  | 1.2285 | 20.88 | 0.0105 | 0.18
101 | ТЕР20-02-004-16 | Установка клапанов огнезадерживающих периметром: до 3200 мм | 1 клапан | 4 | 6692.42 | 77.85 | 10.09 | 0.17 | 26769.67 | 311.39 | 40.36 | 0.67 | 6.2475 | 24.99 | 0.042 | 0.17
102 | ТЕР20-01-002-25 | Прокладка воздуховодов класса П (плотные) из оцинкованной стали толщиной: 0,5 мм, периметром до 600 мм | 100 м2 поверхности воздуховодов | 0.041 | 34871.96 | 2196.12 | 147.58 | 8.58 | 1429.75 | 90.04 | 6.05 | 0.35 | 176.253 | 7.23 | 1.365 | 0.06
103 | ТЕР20-01-002-26 | Прокладка воздуховодов класса П (плотные) из оцинкованной стали толщиной: 0,5 мм, периметром до 800, 1000 мм | 100 м2 поверхности воздуховодов | 0.295 | 33530.85 | 2010.73 | 119.08 | 6.77 | 9891.6 | 593.17 | 35.13 | 2 | 161.3745 | 47.61 | 1.365 | 0.4
104 | ТЕР20-01-002-32 | Прокладка воздуховодов класса П (плотные) из оцинкованной стали толщиной: 0,7 мм, периметром 900 мм | 100 м2 поверхности воздуховодов | 0.063 | 33537.85 | 2010.73 | 119.08 | 6.77 | 2112.88 | 126.68 | 7.5 | 0.43 | 161.3745 | 10.17 | 1.071 | 0.07
105 | ТЕР20-01-002-33 | Прокладка воздуховодов класса П (плотные) из оцинкованной стали толщиной: 0,7 мм, периметром от 1100 до 1600 мм | 100 м2 поверхности воздуховодов | 0.376 | 32559.31 | 1739.78 | 111.47 | 6.27 | 12242.3 | 654.16 | 41.91 | 2.36 | 139.629 | 52.5 | 1.071 | 0.4
106 | ТЕР20-01-002-34 | Прокладка воздуховодов класса П (плотные) из оцинкованной стали толщиной: 0,7 мм, периметром до 2400 мм | 100 м2 поверхности воздуховодов | 1.356 | 30146.61 | 1309.09 | 131.71 | 4.62 | 40878.8 | 1775.12 | 178.6 | 6.26 | 105.063 | 142.47 | 1.071 | 1.45
107 | СЦМ-300-0478 | Крепления для воздуховодов хомуты СТД 205 | т | 0.215 | 9468.33 |  |  |  | 2035.69
108 | ТЕР20-02-019-01 | Установка кронштейнов под вентиляционное оборудование | 100 кг изделия | 0.6 | 838.66 | 82.61 | 14.94 |  | 503.19 | 49.57 | 8.96 |  | 6.321 | 3.79 | 0.042 | 0.03
109 | Прайс "Арктика" | Ниппель присоединительный питометражного лючка СТД 8282 | шт | 1 | 43.77 |  |  |  | 43.77
Раздел 5. П5
110 | ТЕР20-03-001-01 | Установка вентиляторов радиальных массой: до 0,05 т | 1 вентилятор | 1 | 278.36 | 83.43 | 9.12 | 0.17 | 278.36 | 83.43 | 9.12 | 0.17 | 6.867 | 6.87 | 0.021 | 0.02
111 | СЦМ-300-9091-11 | Вставки гибкие для вентиляторов № 2,5 | шт | -2 | 78.1 |  |  |  | -156.2
112 | Прайс "Арктика" | Гибкие вставки DS 600*300 | шт | 2 | 138.32 |  |  |  | 276.64
113 | Прайс "Арктика" | Канальный вентилятор RK 600*500 F3 "Ostberq" | шт | 1 | 5368.18 |  |  |  | 5368.18
114 | ТЕРм08-03-481-20 | Присоединение к электросети | шт. | 1 | 159.02 | 17.05 | 1.5 | 0.04 | 159.02 | 17.05 | 1.5 | 0.04 | 1.21 | 1.21 | 0.004
115 | ТЕР20-05-001-01 | Установка фильтров ячейковых | 1 м2 поверхности в свету | 0.18 | 104.82 | 58.16 | 8.16 |  | 18.87 | 10.47 | 1.47 |  | 4.347 | 0.78 | 0.042 | 0.01
116 | Прайс "Арктика" | Фильтр канальный карманный FRL 600*300 | шт | 1 | 796.24 |  |  |  | 796.24
117 | ТЕР20-04-002-01 | Установка калориферов массой: до 0,1 т | 1 калорифер | 1 | 165.26 | 67.75 | 15.94 | 0.49 | 165.27 | 67.75 | 15.94 | 0.49 | 5.5755 | 5.58 | 0.084 | 0.08
118 | Прайс "Арктика" | Нагреватель канальный водяной Q= 50квт, PBAS 600*300 | шт | 1 | 2489.19 |  |  |  | 2489.19
119 | ТЕР20-02-006-08 | Установка заслонок воздушных и клапанов воздушных КВР с электрическим или пневматическим приводами периметром: до 2400 мм | 1 шт. | 1 | 1223.37 | 33.63 | 5.18 | 0.17 | 1223.37 | 33.63 | 5.18 | 0.17 | 2.6355 | 2.64 | 0.0315 | 0.03
120 | СЦМ-300-0391 | Клапаны воздушные регулирующие прямоугольного сечения с электрическим приводом МЭО-16/63-0,25Р КВР 400х800 | шт | -1 | 1142.95 |  |  |  | -1142.95
121 | Прайс "Арктика" | Клапан воздушный АВК 600*300 с электроприводом DA2.06 | шт | 1 | 1648.08 |  |  |  | 1648.08
122 | ТЕР20-02-016-08 | Установка глушителей шума вентиляционных установок пластинчатых типа: ПП 3-2, ВП 3-2, размером пластин 400х500х1000 мм | 1 пластина | 1 | 1056.35 | 14.04 | 4.86 |  | 1056.35 | 14.04 | 4.86 |  | 1.113 | 1.11 | 0.0315 | 0.03
123 | СЦМ-300-0527 | Пластины шумопоглощающие для систем вентиляции и кондиционирования воздуха из листовой и оцинкованной стали: марка пластины ПП3-2, ВП3-2 сечение 400х500мм длиной 1м масса наполнителя 3,94кг | шт | -1 | 1024.52 |  |  |  | -1024.52
124 | Прайс "Арктика" | Шумоглушитель RSA 600*300 | шт | 1 | 732.77 |  |  |  | 732.77
Сетевое оборудование П5
125 | ТЕР20-02-003-05 | Установка решеток жалюзийных стальных: регулирующих АМН 150*150 | 1 решетка | 4 | 91.14 | 15.68 | 2.56 |  | 364.55 | 62.71 | 10.25 |  | 1.2285 | 4.91 | 0.0105 | 0.04
126 | ТЕР20-02-003-06 | Установка решеток жалюзийных стальных: регулирующих АМН 300*150 | 1 решетка | 8 | 160.61 | 15.68 | 2.56 |  | 1284.87 | 125.41 | 20.5 |  | 1.2285 | 9.83 | 0.0105 | 0.08
127 | ТЕР20-02-001-08 | Установка воздухораспределителей, предназначенных для подачи воздуха в верхнюю зону массой: до 10 кг | 1 воздухораспределитель | 4 | 399.94 | 19.19 | 39.57 |  | 1599.75 | 76.78 | 158.3 |  | 1.5225 | 6.09 | 0.399 | 1.6
128 | СЦМ-300-0163 | Воздухораспределители эжекционные панельные штампованные из оцинкованной стали марка ВЭПШ10Ц, воздухораздающая поверхность 0,25 м2 | шт | -4 | 335.25 |  |  |  | -1341
129 | Прайс "Арктика" | Диффузор ДПУ 100 | шт | 4 | 39.4 |  |  |  | 157.6
130 | ТЕР20-02-004-15 | Установка клапанов огнезадерживающих периметром: до 1600 мм | 1 клапан | 2 | 4082.68 | 54.54 | 5.63 |  | 8165.37 | 109.07 | 11.26 |  | 4.221 | 8.44 | 0.0105 | 0.02
131 | ТЕР20-01-001-22 | Прокладка воздуховодов класса Н (нормальные) из оцинкованной стали толщиной: 0,5 мм, диаметром до 200 мм | 100 м2 поверхности воздуховодов | 0.013 | 30999.76 | 2196.12 | 147.58 | 8.58 | 403 | 28.55 | 1.92 | 0.11 | 176.253 | 2.29 | 1.365 | 0.02
132 | СЦМ-300-9066-15 | Воздуховоды из оцинкованной стали толщиной 0,5мм диаметром 200 мм | м2 | -1.3 | 280.25 |  |  |  | -364.32
133 | Прайс "Арктика" | Гибкий воздуховод Aluduct 100 | м | 4 | 9.19 |  |  |  | 36.76
134 | ТЕР20-01-002-25 | Прокладка воздуховодов класса П (плотные) из оцинкованной стали толщиной: 0,5 мм, периметром до 600 мм | 100 м2 поверхности воздуховодов | 0.041 | 34871.96 | 2196.12 | 147.58 | 8.58 | 1429.75 | 90.04 | 6.05 | 0.35 | 176.253 | 7.23 | 1.365 | 0.06
135 | ТЕР20-01-002-32 | Прокладка воздуховодов класса П (плотные) из оцинкованной стали толщиной: 0,7 мм, периметром 900 мм | 100 м2 поверхности воздуховодов | 0.279 | 33537.85 | 2010.73 | 119.08 | 6.77 | 9357.06 | 560.99 | 33.22 | 1.89 | 161.3745 | 45.02 | 1.071 | 0.3
136 | ТЕР20-01-002-33 | Прокладка воздуховодов класса П (плотные) из оцинкованной стали толщиной: 0,7 мм, периметром от 1100 до 1600 мм | 100 м2 поверхности воздуховодов | 0.824 | 32559.31 | 1739.78 | 111.47 | 6.27 | 26828.88 | 1433.58 | 91.85 | 5.17 | 139.629 | 115.05 | 1.071 | 0.88
137 | ТЕР20-01-002-34 | Прокладка воздуховодов класса П (плотные) из оцинкованной стали толщиной: 0,7 мм, периметром до 2400 мм | 100 м2 поверхности воздуховодов | 0.083 | 30146.61 | 1309.09 | 131.71 | 4.62 | 2502.17 | 108.65 | 10.93 | 0.38 | 105.063 | 8.72 | 1.071 | 0.09
138 | СЦМ-300-0478 | Крепления для воздуховодов хомуты СТД 205 | т | 0.125 | 9468.33 |  |  |  | 1183.54
139 | ТЕР20-02-019-01 | Установка кронштейнов под вентиляционное оборудование | 100 кг изделия | 0.4 | 838.66 | 82.61 | 14.94 |  | 335.46 | 33.05 | 5.98 |  | 6.321 | 2.53 | 0.042 | 0.02
140 | Прайс "Арктика" | Ниппель присоединительный питометражного лючка СТД 8282 | шт | 4 | 43.77 |  |  |  | 175.08
Раздел 6. П6
141 | ТЕР20-03-001-01 | Установка вентиляторов радиальных массой: до 0,05 т | 1 вентилятор | 1 | 278.36 | 83.43 | 9.12 | 0.17 | 278.36 | 83.43 | 9.12 | 0.17 | 6.867 | 6.87 | 0.021 | 0.02
142 | СЦМ-300-9091-11 | Вставки гибкие для вентиляторов № 2,5 | шт | -2 | 78.1 |  |  |  | -156.2
143 | Прайс "Арктика" | Гибкие вставки DS 500*300 | шт | 2 | 123.88 |  |  |  | 247.76
144 | Прайс "Арктика" | Канальный вентилятор RK 500*300 В3 "Ostberq" | шт | 1 | 3666.26 |  |  |  | 3666.26
145 | ТЕРм08-03-481-20 | Присоединение к электросети | шт. | 1 | 159.02 | 17.05 | 1.5 | 0.04 | 159.02 | 17.05 | 1.5 | 0.04 | 1.21 | 1.21 | 0.004
146 | ТЕР20-05-001-01 | Установка фильтров ячейковых | 1 м2 поверхности в свету | 0.15 | 104.82 | 58.16 | 8.16 |  | 15.72 | 8.72 | 1.22 |  | 4.347 | 0.65 | 0.042 | 0.01
147 | Прайс "Арктика" | Фильтр канальный карманный FRL 500*300 | шт | 1 | 748.53 |  |  |  | 748.53
148 | ТЕР20-04-002-01 | Установка калориферов массой: до 0,1 т | 1 калорифер | 1 | 165.26 | 67.75 | 15.94 | 0.49 | 165.27 | 67.75 | 15.94 | 0.49 | 5.5755 | 5.58 | 0.084 | 0.08
149 | Прайс "Арктика" | Нагреватель канальный водяной Q= 35квт, PBAS 500*300-4-2,5 | шт | 1 | 2177.08 |  |  |  | 2177.08
150 | ТЕР20-02-006-07 | Установка заслонок воздушных и клапанов воздушных КВР с электрическим или пневматическим приводами периметром: до 1600 мм | 1 шт. | 1 | 890.58 | 24.65 | 2.72 |  | 890.58 | 24.65 | 2.72 |  | 1.932 | 1.93 | 0.0105 | 0.01
151 | СЦМ-300-0387 | Клапаны воздушные регулирующие прямоугольного сечения с электрическим приводом МЭО-16/63-0,25Р КВР 400х400 | шт | -1 | 848 |  |  |  | -848
152 | Прайс "Арктика" | Клапан воздушный АВК 500*300 с электроприводом DA2.06 | шт | 1 | 1612.18 |  |  |  | 1612.18
153 | ТЕР20-02-016-08 | Установка глушителей шума вентиляционных установок пластинчатых типа: ПП 3-2, ВП 3-2, размером пластин 400х500х1000 мм | 1 пластина | 1 | 1056.35 | 14.04 | 4.86 |  | 1056.35 | 14.04 | 4.86 |  | 1.113 | 1.11 | 0.0315 | 0.03
154 | СЦМ-300-0527 | Пластины шумопоглощающие для систем вентиляции и кондиционирования воздуха из листовой и оцинкованной стали: марка пластины ПП3-2, ВП3-2 сечение 400х500мм длиной 1м масса наполнителя 3,94кг | шт | -1 | 1024.52 |  |  |  | -1024.52
155 | Прайс "Арктика" | Шумоглушитель RSA 500*300 | шт | 1 | 702.13 |  |  |  | 702.13
Сетевое оборудование П6
156 | ТЕР20-02-003-06 | Установка решеток жалюзийных стальных: регулирующих АМН 300*150 | 1 решетка | 1 | 160.61 | 15.68 | 2.56 |  | 160.61 | 15.68 | 2.56 |  | 1.2285 | 1.23 | 0.0105 | 0.01
157 | ТЕР20-02-003-08 | Установка решеток жалюзийных стальных: регулирующих АМН 400*150 | 1 решетка | 4 | 299.73 | 15.68 | 2.56 |  | 1198.91 | 62.71 | 10.25 |  | 1.2285 | 4.91 | 0.0105 | 0.04
158 | ТЕР20-01-002-25 | Прокладка воздуховодов класса П (плотные) из оцинкованной стали толщиной: 0,5 мм, периметром до 600 мм | 100 м2 поверхности воздуховодов | 0.014 | 34871.96 | 2196.12 | 147.58 | 8.58 | 488.21 | 30.75 | 2.07 | 0.12 | 176.253 | 2.47 | 1.365 | 0.02
159 | ТЕР20-01-002-32 | Прокладка воздуховодов класса П (плотные) из оцинкованной стали толщиной: 0,7 мм, периметром 900 мм | 100 м2 поверхности воздуховодов | 0.035 | 33537.85 | 2010.73 | 119.08 | 6.77 | 1173.82 | 70.38 | 4.17 | 0.24 | 161.3745 | 5.65 | 1.071 | 0.04
160 | ТЕР20-01-002-33 | Прокладка воздуховодов класса П (плотные) из оцинкованной стали толщиной: 0,7 мм, периметром от 1100 до 1600 мм | 100 м2 поверхности воздуховодов | 0.299 | 32471.16 | 1656.93 | 106.16 | 5.97 | 9708.88 | 495.42 | 31.74 | 1.79 | 132.98 | 39.76 | 1.02 | 0.31
161 | СЦМ-300-0478 | Крепления для воздуховодов хомуты СТД 205 | т | 0.035 | 9468.33 |  |  |  | 331.39
162 | ТЕР20-02-019-01 | Установка кронштейнов под вентиляционное оборудование | 100 кг изделия | 0.35 | 838.66 | 82.61 | 14.94 |  | 293.53 | 28.91 | 5.23 |  | 6.321 | 2.21 | 0.042 | 0.01
163 | Прайс "Арктика" | Ниппель присоединительный питометражного лючка СТД 8282 | шт | 1 | 43.77 |  |  |  | 43.77
Раздел 7. Узел воздухозабора
164 | ТЕР20-02-002-01 | Установка решеток жалюзийных площадью в свету: до 0,5 м2 | 1 решетка | 5 | 84.96 | 19.56 | 2.56 |  | 424.82 | 97.81 | 12.81 |  | 1.533 | 7.67 | 0.0105 | 0.05
165 | СЦМ-300-9390-1 | Решетки жалюзийные неподвижные типа СТД площадью в свету до 0,5 м2 | шт | -5 | 59.02 |  |  |  | -295.1
166 | Прайс "Арктика" | Наружная решетка с неподвижными жалюзи АРН 400*400 | шт | 2 | 332.68 |  |  |  | 665.36
167 | Прайс "Арктика" | Наружная решетка с неподвижными жалюзями АРН 1000*500 | шт | 3 | 797.77 |  |  |  | 2393.31
168 | ТЕР20-01-002-38 | Прокладка воздуховодов класса П (плотные) из оцинкованной стали толщиной: 0,9 мм, периметром 3700, 4100-4500 мм | 100 м2 поверхности воздуховодов | 0.377 | 39841.94 | 889.91 | 124.15 | 4.79 | 15020.41 | 335.49 | 46.81 | 1.81 | 71.421 | 26.93 | 1.071 | 0.4
169 | ТЕР20-01-002-40 | Прокладка воздуховодов класса П (плотные) из оцинкованной стали толщиной: 0,9 мм, периметром до 7200 мм | 100 м2 поверхности воздуховодов | 0.396 | 39889.1 | 621.7 | 125.38 | 5.61 | 15796.08 | 246.2 | 49.65 | 2.22 | 49.896 | 19.76 | 1.386 | 0.55
170 | СЦМ-300-0478 | Крепления для воздуховодов хомуты СТД 205 | т | 0.075 | 9468.33 |  |  |  | 710.12
171 | ТЕР26-01-011-01 | Изоляция плоских и криволинейных поверхностей матами минераловатными прошивными без- обкладочными и в обкладках из стеклоткани или металлической сетки, плитами минераловатными на синтетическом связующем марки М-125, плитами полужесткими | 1 м3 изоляции | 5 | 394.34 | 195.66 | 43.21 |  | 1971.7 | 978.3 | 216.05 |  | 14.8 | 74 | 0.51 | 2.55
172 | СЦМ-104-9132-1 | Материал теплоизоляционный (Ursa) | м3 | 6.2 | 424.28 |  |  |  | 2630.54
Раздел 8. В1
173 | ТЕР20-03-001-03 | Установка вентиляторов радиальных массой: до 0,2 т | 1 вентилятор | 1 | 449.59 | 130.13 | 29.44 | 1.32 | 449.59 | 130.13 | 29.44 | 1.32 | 10.71 | 10.71 | 0.1995 | 0.2
174 | СЦМ-300-9091-13 | Вставки гибкие для вентиляторов № 4 | шт | -2 | 119.79 |  |  |  | -239.58
175 | Прайс "Веза" | Вентилятор с электродвигателем ВР -80-75-6,3, 5,5/1500 | шт | 1 | 6998.53 |  |  |  | 6998.53
176 | ТЕРм08-03-481-20 | Присоединение к электросети | шт. | 1 | 159.02 | 17.05 | 1.5 | 0.04 | 159.02 | 17.05 | 1.5 | 0.04 | 1.21 | 1.21 | 0.004
177 | Прайс "Веза" | Гибкие вставки В Д=630, длина 120мм | м2 | 0.75 | 218.87 |  |  |  | 164.15
178 | Прайс "Веза" | Гибкие вставки Н 445*445, длина 120мм | м2 | 0.5 | 218.87 |  |  |  | 109.44
179 | ТЕР20-02-020-03 | Установка виброизоляторов: номер 40 | 10 виброизоляторов | 0.5 | 627.62 | 71.01 | 0.81 |  | 313.81 | 35.51 | 0.4 |  | 5.04 | 2.52 | 0.0105 | 0.01
Сетевое оборудование В1
180 | ТЕР20-02-011-01 | Установка зонтов над оборудованием | 1 м2 поверхности зонта | 45.5 | 357.27 | 14.05 | 4.25 |  | 16255.85 | 639.23 | 193.49 |  | 1.05 | 47.78 | 0.042 | 1.91
181 | СЦМ-300-1186 | Зонты вытяжные над оборудованием из листовой горячекатанной и сортовой стали | м2 | -45.5 | 320.6 |  |  |  | -14587.3
182 | Прайс фирмы "Сото" | Зонт приточно-вытяжной с подсветкой 1200*2000*400 | шт | 2 | 12563.03 |  |  |  | 25126.06
183 | Прайс фирмы "СОТА" | Зонт вытяжной пристенный без подсветки 800*1000*400 | шт | 2 | 4075.33 |  |  |  | 8150.66
184 | Прайс фирмы "СОТА" | Зонт вытяжной пристенный без подсветки 1200*1000*400 | шт | 1 | 5408.23 |  |  |  | 5408.23
185 | Прайс фирмы "СОТА" | Зонт вытяжной пристенный без подсветки 1600*1000*400 | шт | 1 | 6496.01 |  |  |  | 6496.01
186 | Прайс фирмы "СОТА" | Зонт вытяжной пристенный без подсветки 800*1000*400 | шт | 2 | 4075.33 |  |  |  | 8150.66
187 | ТЕР20-02-010-05 | Установка зонтов над шахтами из листовой стали прямоугольного сечения периметром: 2600 мм | 1 зонт | 1 | 1003.23 | 30.05 | 5.38 |  | 1003.23 | 30.05 | 5.38 |  | 2.3835 | 2.38 | 0.021 | 0.02
188 | Прайс "ВЕЗА" | Дроссель-клапан,Д=250, ДК-02 | шт | 7 | 148.83 |  |  |  | 1041.81
189 | ТЕР20-01-002-25 | Прокладка воздуховодов класса П (плотные) из оцинкованной стали толщиной: 0,5 мм, периметром до 600 мм | 100 м2 поверхности воздуховодов | 0.01 | 34871.96 | 2196.12 | 147.58 | 8.58 | 348.72 | 21.96 | 1.48 | 0.09 | 176.253 | 1.76 | 1.365 | 0.01
190 | ТЕР20-01-002-27 | Прокладка воздуховодов класса П (плотные) из оцинкованной стали толщиной: 0,6 мм, диаметром до 250 мм | 100 м2 поверхности воздуховодов | 0.045 | 34864.58 | 2196.12 | 149.19 | 8.58 | 1568.91 | 98.83 | 6.71 | 0.39 | 176.253 | 7.93 | 1.365 | 0.06
191 | ТЕР20-01-002-30 | Прокладка воздуховодов класса П (плотные) из оцинкованной стали толщиной: 0,7 мм, диаметром от 500 до 560 мм | 100 м2 поверхности воздуховодов | 0.115 | 32608.48 | 1739.78 | 167.63 | 4.13 | 3749.98 | 200.07 | 19.28 | 0.47 | 139.629 | 16.06 | 1.071 | 0.12
192 | ТЕР20-01-002-31 | Прокладка воздуховодов класса П (плотные) из оцинкованной стали толщиной: 0,7 мм, диаметром до 800 мм | 100 м2 поверхности воздуховодов | 0.21 | 30166.56 | 1309.09 | 171.66 | 5.94 | 6334.98 | 274.91 | 36.05 | 1.25 | 105.063 | 22.06 | 1.071 | 0.22
193 | ТЕР20-01-002-34 | Прокладка воздуховодов класса П (плотные) из оцинкованной стали толщиной: 0,7 мм, периметром до 2400 мм | 100 м2 поверхности воздуховодов | 0.15 | 30146.61 | 1309.09 | 131.71 | 4.62 | 4521.99 | 196.36 | 19.76 | 0.69 | 105.063 | 15.76 | 1.071 | 0.16
194 | СЦМ-300-0478 | Крепления для воздуховодов хомуты СТД 205 | т | 0.05 | 9468.33 |  |  |  | 473.42
195 | ТЕР20-02-019-01 | Установка кронштейнов под вентиляционное оборудование | 100 кг изделия | 0.6 | 838.66 | 82.61 | 14.94 |  | 503.19 | 49.57 | 8.96 |  | 6.321 | 3.79 | 0.042 | 0.03
196 | Прайс "Арктика" | Ниппель присоединительный питометражного лючка СТД8282 | шт | 10 | 43.77 |  |  |  | 437.7
Раздел 9. В2
197 | ТЕР20-03-001-01 | Установка вентиляторов радиальных массой: до 0,05 т | 1 вентилятор | 1 | 278.36 | 83.43 | 9.12 | 0.17 | 278.36 | 83.43 | 9.12 | 0.17 | 6.867 | 6.87 | 0.021 | 0.02
198 | Прайс "ВЕЗА" | Вентилятор радиальный с электродвигателем ВР80-75-3,15, 0,37/1500 | шт | 1 | 2921.89 |  |  |  | 2921.89
199 | ТЕРм08-03-481-20 | Подготовка машин к испытанию, сдаче под наладку и пуску, присоединение к электрической сети. Машина переменного тока с короткозамкнутым ротором, масса, т, до: 0,15 | шт. | 1 | 159.02 | 17.05 | 1.5 | 0.04 | 159.02 | 17.05 | 1.5 | 0.04 | 1.21 | 1.21 | 0.004
200 | ТЕР20-02-020-01 | Установка виброизоляторов: номер 38 | 10 виброизоляторов | 0.4 | 380.92 | 54.74 | 0.81 |  | 152.37 | 21.89 | 0.32 |  | 3.885 | 1.55 | 0.0105
Сетевое оборудование В2
201 | ТЕР20-02-003-05 | Установка решеток жалюзийных стальных: регулирующих АМН200*100 | 1 решетка | 6 | 91.14 | 15.68 | 2.56 |  | 546.83 | 94.06 | 15.37 |  | 1.2285 | 7.37 | 0.0105 | 0.06
202 | ТЕР20-02-011-01 | Установка зонтов над оборудованием | 1 м2 поверхности зонта | 4 | 357.27 | 14.05 | 4.25 |  | 1429.09 | 56.2 | 17.01 |  | 1.05 | 4.2 | 0.042 | 0.17
203 | СЦМ-300-1186 | Зонты вытяжные над оборудованием из листовой горячекатанной и сортовой стали | м2 | -4 | 320.6 |  |  |  | -1282.4
204 | Прайс фирмы "СОТА" | Зонт вытяжной пристенный без подсветки 800*1000*400 | шт | 2 | 4075.33 |  |  |  | 8150.66
205 | ТЕР20-02-009-03 | Установка зонтов над шахтами из листовой стали круглого сечения диаметром: 315 мм | 1 зонт | 1 | 114.69 | 8.78 | 2.03 |  | 114.69 | 8.78 | 2.03 |  | 0.672 | 0.67 | 0.0105 | 0.01
206 | ТЕР20-01-002-25 | Прокладка воздуховодов класса П (плотные) из оцинкованной стали толщиной: 0,5 мм, периметром до 600 мм | 100 м2 поверхности воздуховодов | 0.03 | 34871.96 | 2196.12 | 147.58 | 8.58 | 1046.16 | 65.88 | 4.43 | 0.26 | 176.253 | 5.29 | 1.365 | 0.04
207 | ТЕР20-01-002-26 | Прокладка воздуховодов класса П (плотные) из оцинкованной стали толщиной: 0,5 мм, периметром до 800, 1000 мм | 100 м2 поверхности воздуховодов | 0.185 | 33530.85 | 2010.73 | 119.08 | 6.77 | 6203.21 | 371.98 | 22.03 | 1.25 | 161.3745 | 29.85 | 1.365 | 0.25
208 | ТЕР20-01-002-27 | Прокладка воздуховодов класса П (плотные) из оцинкованной стали толщиной: 0,6 мм, диаметром до 250 мм | 100 м2 поверхности воздуховодов | 0.005 | 34864.58 | 2196.12 | 149.19 | 8.58 | 174.32 | 10.98 | 0.75 | 0.04 | 176.253 | 0.88 | 1.365 | 0.01
209 | ТЕР20-01-002-30 | Прокладка воздуховодов класса П (плотные) из оцинкованной стали толщиной: 0,7 мм, диаметром от 500 до 560 мм | 100 м2 поверхности воздуховодов | 0.195 | 32608.48 | 1739.78 | 167.63 | 4.13 | 6358.65 | 339.26 | 32.69 | 0.8 | 139.629 | 27.23 | 1.071 | 0.21
210 | СЦМ-300-0478 | Крепления для воздуховодов хомуты СТД 205 | т | 0.04 | 9468.33 |  |  |  | 378.73
211 | ТЕР20-02-019-01 | Установка кронштейнов под вентиляционное оборудование | 100 кг изделия | 0.3 | 838.66 | 82.61 | 14.94 |  | 251.6 | 24.78 | 4.48 |  | 6.321 | 1.9 | 0.042 | 0.01
212 | Прайс "Арктика" | Ниппель присоединительный питометражного лючка | шт | 4 | 43.77 |  |  |  | 175.08
Раздел 10. В3
213 | ТЕР20-03-001-01 | Установка вентиляторов радиальных массой: до 0,05 т | 1 вентилятор | 1 | 278.36 | 83.43 | 9.12 | 0.17 | 278.36 | 83.43 | 9.12 | 0.17 | 6.867 | 6.87 | 0.021 | 0.02
214 | СЦМ-300-9091-11 | Вставки гибкие для вентиляторов № 2,5 | шт | -2 | 78.1 |  |  |  | -156.2
215 | Прайс Арктика" | Канальный вентилятор RK 500*250 D3 | шт | 1 | 3283.02 |  |  |  | 3283.02
216 | ТЕРм08-03-481-20 | Подготовка машин к испытанию, сдаче под наладку и пуску, присоединение к электрической сети. Машина переменного тока с короткозамкнутым ротором, масса, т, до: 0,15 | шт. | 1 | 159.02 | 17.05 | 1.5 | 0.04 | 159.02 | 17.05 | 1.5 | 0.04 | 1.21 | 1.21 | 0.004
217 | Прайс "Арктика" | Гибкие вставки DS 500*250 | шт | 2 | 118.19 |  |  |  | 236.38
Сетевое оборудование В3
218 | ТЕР20-02-003-05 | Установка решеток жалюзийных стальных: регулирующих АМН200*100 | 1 решетка | 2 | 91.14 | 15.68 | 2.56 |  | 182.28 | 31.35 | 5.12 |  | 1.2285 | 2.46 | 0.0105 | 0.02
219 | ТЕР20-02-003-08 | Установка решеток жалюзийных стальных: регулирующих АМН400*100 | 1 решетка | 2 | 299.73 | 15.68 | 2.56 |  | 599.46 | 31.35 | 5.12 |  | 1.2285 | 2.46 | 0.0105 | 0.02
220 | ТЕР20-02-003-09 | Установка решеток жалюзийных стальных: регулирующих АМН 600*150 | 1 решетка | 2 | 438.63 | 15.68 | 2.56 |  | 877.26 | 31.35 | 5.12 |  | 1.2285 | 2.46 | 0.0105 | 0.02
221 | ТЕР20-02-004-15 | Установка клапанов огнезадерживающих периметром: до 1600 мм | 1 клапан | 1 | 4082.68 | 54.54 | 5.63 |  | 4082.69 | 54.54 | 5.63 |  | 4.221 | 4.22 | 0.0105 | 0.01
222 | ТЕР20-02-010-02 | Установка зонтов над шахтами из листовой стали прямоугольного сечения периметром: 1300 мм | 1 зонт | 1 | 235.13 | 13.72 | 2.57 |  | 235.13 | 13.72 | 2.57 |  | 1.05 | 1.05 | 0.0105 | 0.01
223 | ТЕР20-01-002-25 | Прокладка воздуховодов класса П (плотные) из оцинкованной стали толщиной: 0,5 мм, периметром до 600 мм | 100 м2 поверхности воздуховодов | 0.015 | 34871.96 | 2196.12 | 147.58 | 8.58 | 523.08 | 32.94 | 2.21 | 0.13 | 176.253 | 2.64 | 1.365 | 0.02
224 | ТЕР20-01-002-26 | Прокладка воздуховодов класса П (плотные) из оцинкованной стали толщиной: 0,5 мм, периметром до 800, 1000 мм | 100 м2 поверхности воздуховодов | 0.115 | 33530.85 | 2010.73 | 119.08 | 6.77 | 3856.05 | 231.23 | 13.69 | 0.78 | 161.3745 | 18.56 | 1.365 | 0.16
225 | ТЕР20-01-002-32 | Прокладка воздуховодов класса П (плотные) из оцинкованной стали толщиной: 0,7 мм, периметром 900 мм | 100 м2 поверхности воздуховодов | 0.025 | 33537.85 | 2010.73 | 119.08 | 6.77 | 838.45 | 50.27 | 2.98 | 0.17 | 161.3745 | 4.03 | 1.071 | 0.03
226 | ТЕР20-01-002-33 | Прокладка воздуховодов класса П (плотные) из оцинкованной стали толщиной: 0,7 мм, периметром от 1100 до 1600 мм | 100 м2 поверхности воздуховодов | 0.155 | 32559.31 | 1739.78 | 111.47 | 6.27 | 5046.69 | 269.67 | 17.28 | 0.97 | 139.629 | 21.64 | 1.071 | 0.17
227 | СЦМ-300-0478 | Крепления для воздуховодов хомуты СТД 205 | т | 0.02 | 9468.33 |  |  |  | 189.37
228 | ТЕР20-02-019-01 | Установка кронштейнов под вентиляционное оборудование | 100 кг изделия | 0.3 | 838.66 | 82.61 | 14.94 |  | 251.6 | 24.78 | 4.48 |  | 6.321 | 1.9 | 0.042 | 0.01
229 | Прайс "Арктика" | Ниппель присоединительный питометражного лючка | шт | 2 | 43.77 |  |  |  | 87.54
Раздел 11. В4
230 | ТЕР20-03-001-01 | Установка вентиляторов радиальных массой: до 0,05 т | 1 вентилятор | 1 | 278.36 | 83.43 | 9.12 | 0.17 | 278.36 | 83.43 | 9.12 | 0.17 | 6.867 | 6.87 | 0.021 | 0.02
231 | СЦМ-300-9091-11 | Вставки гибкие для вентиляторов № 2,5 | шт | -2 | 78.1 |  |  |  | -156.2
232 | Прайс "Арктика" | Канальный вентилятор LKR 160 D | шт | 1 | 1070.92 |  |  |  | 1070.92
233 | ТЕРм08-03-481-20 | Подготовка машин к испытанию, сдаче под наладку и пуску, присоединение к электрической сети. Машина переменного тока с короткозамкнутым ротором, масса, т, до: 0,15 | шт. | 1 | 159.02 | 17.05 | 1.5 | 0.04 | 159.02 | 17.05 | 1.5 | 0.04 | 1.21 | 1.21 | 0.004
234 | Прайс "Арктика" | Хомут быстроразъемный MX 160 | шт | 2 | 25.61 |  |  |  | 51.22
Сетевое оборудование В4
235 | ТЕР20-02-003-08 | Установка решеток жалюзийных стальных: регулирующих АМН 400*150 | 1 решетка | 2 | 299.73 | 15.68 | 2.56 |  | 599.46 | 31.35 | 5.12 |  | 1.2285 | 2.46 | 0.0105 | 0.02
236 | ТЕР20-02-009-01 | Установка зонтов над шахтами из листовой стали круглого сечения диаметром: 200 мм | 1 зонт | 1 | 61.47 | 6.45 | 1.77 |  | 61.47 | 6.45 | 1.77 |  | 0.4935 | 0.49 | 0.0105 | 0.01
237 | ТЕР20-01-002-26 | Прокладка воздуховодов класса П (плотные) из оцинкованной стали толщиной: 0,5 мм, периметром до 800, 1000 мм | 100 м2 поверхности воздуховодов | 0.035 | 33530.85 | 2010.73 | 119.08 | 6.77 | 1173.58 | 70.38 | 4.17 | 0.24 | 161.3745 | 5.65 | 1.365 | 0.05
238 | ТЕР20-01-002-24 | Прокладка воздуховодов класса П (плотные) из оцинкованной стали толщиной: 0,5 мм, диаметром до 200 мм | 100 м2 поверхности воздуховодов | 0.1 | 34849.96 | 2196.12 | 147.58 | 8.58 | 3485 | 219.61 | 14.76 | 0.86 | 176.253 | 17.63 | 1.365 | 0.14
239 | СЦМ-300-0478 | Крепления для воздуховодов хомуты СТД 205 | т | 0.015 | 9468.33 |  |  |  | 142.03
240 | Прайс "Арктика" | Ниппель присоединительный питометражного лючка | шт | 2 | 43.77 |  |  |  | 87.54
Раздел 12. В5
241 | ТЕР20-03-001-01 | Установка вентиляторов радиальных массой: до 0,05 т | 1 вентилятор | 1 | 278.36 | 83.43 | 9.12 | 0.17 | 278.36 | 83.43 | 9.12 | 0.17 | 6.867 | 6.87 | 0.021 | 0.02
242 | Прайс "Веза" | Вентилятор радиальный с электродвигателем АИР 63В4, ВЦ-14-46-2,5 0,37/1500 | шт | 1 | 2711.34 |  |  |  | 2711.34
243 | ТЕРм08-03-481-20 | Присоединение к электросети | шт. | 1 | 159.02 | 17.05 | 1.5 | 0.04 | 159.02 | 17.05 | 1.5 | 0.04 | 1.21 | 1.21 | 0.004
244 | ТЕР20-02-020-01 | Установка виброизоляторов: номер 38 | 10 виброизоляторов | 0.4 | 380.92 | 54.74 | 0.81 |  | 152.37 | 21.89 | 0.32 |  | 3.885 | 1.55 | 0.0105
Сетевое оборудованиеи В5
245 | ТЕР20-02-009-02 | Установка зонтов над шахтами из листовой стали круглого сечения диаметром: 250 мм | 1 зонт | 1 | 85.79 | 6.45 | 1.77 |  | 85.79 | 6.45 | 1.77 |  | 0.4935 | 0.49 | 0.0105 | 0.01
246 | ТЕР20-01-002-27 | Прокладка воздуховодов класса П (плотные) из оцинкованной стали толщиной: 0,6 мм, диаметром до 250 мм | 100 м2 поверхности воздуховодов | 0.2 | 34864.58 | 2196.12 | 149.19 | 8.58 | 6972.92 | 439.22 | 29.84 | 1.72 | 176.253 | 35.25 | 1.365 | 0.27
247 | СЦМ-300-0478 | Крепления для воздуховодов хомуты СТД 205 | т | 0.02 | 9468.33 |  |  |  | 189.37
248 | ТЕР20-02-019-01 | Установка кронштейнов под вентиляционное оборудование | 100 кг изделия | 0.25 | 838.66 | 82.61 | 14.94 |  | 209.66 | 20.65 | 3.74 |  | 6.321 | 1.58 | 0.042 | 0.01
249 | Прайс "Арктика" | Ниппель присоединительный питометражного лючка | шт | 2 | 43.77 |  |  |  | 87.54
Раздел 13. В6
250 | ТЕР20-03-001-01 | Установка вентиляторов радиальных массой: до 0,05 т | 1 вентилятор | 1 | 278.36 | 83.43 | 9.12 | 0.17 | 278.36 | 83.43 | 9.12 | 0.17 | 6.867 | 6.87 | 0.021 | 0.02
251 | Прайс "Веза" | Вентилятор с электродвигателем АИР 63 В4, ВЦ-14-46-2,5 0,37/1500 | шт | 1 | 2711.34 |  |  |  | 2711.34
252 | ТЕРм08-03-481-20 | Присоединение к электросети | шт. | 1 | 159.02 | 17.05 | 1.5 | 0.04 | 159.02 | 17.05 | 1.5 | 0.04 | 1.21 | 1.21 | 0.004
253 | ТЕР20-02-020-01 | Установка виброизоляторов: номер 38 | 10 виброизоляторов | 0.5 | 380.92 | 54.74 | 0.81 |  | 190.46 | 27.37 | 0.4 |  | 3.885 | 1.94 | 0.0105 | 0.01
Сетевое оборудование В6
254 | ТЕР20-02-003-06 | Установка решеток жалюзийных стальных: регулирующих АМН 300*150 | 1 решетка | 4 | 160.61 | 15.68 | 2.56 |  | 642.43 | 62.71 | 10.25 |  | 1.2285 | 4.91 | 0.0105 | 0.04
255 | ТЕР20-02-009-02 | Установка зонтов над шахтами из листовой стали круглого сечения диаметром: 250 мм | 1 зонт | 1 | 85.79 | 6.45 | 1.77 |  | 85.79 | 6.45 | 1.77 |  | 0.4935 | 0.49 | 0.0105 | 0.01
256 | ТЕР20-01-002-27 | Прокладка воздуховодов класса П (плотные) из оцинкованной стали толщиной: 0,6 мм, диаметром до 250 мм | 100 м2 поверхности воздуховодов | 0.172 | 34864.58 | 2196.12 | 149.19 | 8.58 | 5996.71 | 377.73 | 25.66 | 1.48 | 176.253 | 30.32 | 1.365 | 0.23
257 | ТЕР20-01-002-26 | Прокладка воздуховодов класса П (плотные) из оцинкованной стали толщиной: 0,5 мм, периметром до 800, 1000 мм | 100 м2 поверхности воздуховодов | 0.055 | 33530.85 | 2010.73 | 119.08 | 6.77 | 1844.2 | 110.59 | 6.55 | 0.37 | 161.3745 | 8.88 | 1.365 | 0.08
258 | ТЕР20-01-002-32 | Прокладка воздуховодов класса П (плотные) из оцинкованной стали толщиной: 0,7 мм, периметром 900 мм | 100 м2 поверхности воздуховодов | 0.058 | 33537.85 | 2010.73 | 119.08 | 6.77 | 1945.2 | 116.62 | 6.91 | 0.39 | 161.3745 | 9.36 | 1.071 | 0.06
259 | СЦМ-300-0478 | Крепления для воздуховодов хомуты СТД 205 | т | 0.03 | 9468.33 |  |  |  | 284.05
260 | ТЕР20-02-019-01 | Установка кронштейнов под вентиляционное оборудование | 100 кг изделия | 0.25 | 838.66 | 82.61 | 14.94 |  | 209.66 | 20.65 | 3.74 |  | 6.321 | 1.58 | 0.042 | 0.01
261 | Прайс "Арктика" | Ниппель присоединительный питометражного лючка | шт | 2 | 43.77 |  |  |  | 87.54
Раздел 14. В7
262 | ТЕР20-03-001-03 | Установка вентиляторов радиальных массой: до 0,2 т | 1 вентилятор | 1 | 449.59 | 130.13 | 29.44 | 1.32 | 449.59 | 130.13 | 29.44 | 1.32 | 10.71 | 10.71 | 0.1995 | 0.2
263 | СЦМ-300-9091-13 | Вставки гибкие для вентиляторов № 4 | шт | -2 | 119.79 |  |  |  | -239.58
264 | Прайс "Веза" | Вентилятор с электродвигателем А112 МА6, ВР-80-75-6,3 3/1000 | шт | 1 | 6909.67 |  |  |  | 6909.67
265 | ТЕРм08-03-481-20 | Присоединение к электросети | шт. | 1 | 159.02 | 17.05 | 1.5 | 0.04 | 159.02 | 17.05 | 1.5 | 0.04 | 1.21 | 1.21 | 0.004
266 | Прайс "Веза" | Гибкие вставки В,Д=630,Длина 120мм | м2 | 0.75 | 218.87 |  |  |  | 164.15
267 | Прайс "Веза" | Гибкие вставки Н,445*445, длина 120мм | м2 | 0.5 | 218.87 |  |  |  | 109.44
268 | ТЕР20-02-020-03 | Установка виброизоляторов: номер 40 | 10 виброизоляторов | 0.5 | 627.62 | 71.01 | 0.81 |  | 313.81 | 35.51 | 0.4 |  | 5.04 | 2.52 | 0.0105 | 0.01
Сетевое оборудование В7
269 | ТЕР20-02-003-05 | Установка решеток жалюзийных стальных: регулирующих АМН150*150 | 1 решетка | 23 | 91.14 | 15.68 | 2.56 |  | 2096.19 | 360.56 | 58.93 |  | 1.2285 | 28.26 | 0.0105 | 0.24
270 | ТЕР20-02-003-05 | Установка решеток жалюзийных стальных: регулирующих АМН200*150 | 1 решетка | 1 | 91.14 | 15.68 | 2.56 |  | 91.14 | 15.68 | 2.56 |  | 1.2285 | 1.23 | 0.0105 | 0.01
271 | ТЕР20-02-003-08 | Установка решеток жалюзийных стальных: регулирующих АМН 400*150 | 1 решетка | 18 | 299.73 | 15.68 | 2.56 |  | 5395.11 | 282.18 | 46.12 |  | 1.2285 | 22.11 | 0.0105 | 0.19
272 | ТЕР20-02-003-09 | Установка решеток жалюзийных стальных: регулирующих АМН 600*150 | 1 решетка | 4 | 438.63 | 15.68 | 2.56 |  | 1754.51 | 62.71 | 10.25 |  | 1.2285 | 4.91 | 0.0105 | 0.04
273 | ТЕР20-02-009-06 | Установка зонтов над шахтами из листовой стали круглого сечения диаметром: 500 мм | 1 зонт | 1 | 293.5 | 13.72 | 2.68 |  | 293.5 | 13.72 | 2.68 |  | 1.05 | 1.05 | 0.0105 | 0.01
274 | ТЕР20-02-004-15 | Установка клапанов огнезадерживающих периметром: до 1600 мм | 1 клапан | 6 | 4082.68 | 54.54 | 5.63 |  | 24496.11 | 327.22 | 33.77 |  | 4.221 | 25.33 | 0.0105 | 0.06
275 | ТЕР20-01-002-25 | Прокладка воздуховодов класса П (плотные) из оцинкованной стали толщиной: 0,5 мм, периметром до 600 мм | 100 м2 поверхности воздуховодов | 0.386 | 34871.96 | 2196.12 | 147.58 | 8.58 | 13460.58 | 847.7 | 56.96 | 3.31 | 176.253 | 68.03 | 1.365 | 0.53
276 | ТЕР20-01-002-26 | Прокладка воздуховодов класса П (плотные) из оцинкованной стали толщиной: 0,5 мм, периметром до 800, 1000 мм | 100 м2 поверхности воздуховодов | 0.543 | 33530.85 | 2010.73 | 119.08 | 6.77 | 18207.25 | 1091.83 | 64.66 | 3.68 | 161.3745 | 87.63 | 1.365 | 0.74
277 | ТЕР20-01-002-32 | Прокладка воздуховодов класса П (плотные) из оцинкованной стали толщиной: 0,7 мм, периметром 900 мм | 100 м2 поверхности воздуховодов | 0.107 | 33537.85 | 2010.73 | 119.08 | 6.77 | 3588.55 | 215.15 | 12.74 | 0.72 | 161.3745 | 17.27 | 1.071 | 0.11
278 | ТЕР20-01-002-33 | Прокладка воздуховодов класса П (плотные) из оцинкованной стали толщиной: 0,7 мм, периметром от 1100 до 1600 мм | 100 м2 поверхности воздуховодов | 0.966 | 32559.31 | 1739.78 | 111.47 | 6.27 | 31452.3 | 1680.62 | 107.68 | 6.06 | 139.629 | 134.88 | 1.071 | 1.03
279 | ТЕР20-01-002-34 | Прокладка воздуховодов класса П (плотные) из оцинкованной стали толщиной: 0,7 мм, периметром до 2400 мм | 100 м2 поверхности воздуховодов | 0.138 | 30146.61 | 1309.09 | 131.71 | 4.62 | 4160.23 | 180.65 | 18.18 | 0.64 | 105.063 | 14.5 | 1.071 | 0.15
280 | СЦМ-300-0478 | Крепления для воздуховодов хомуты СТД 205 | т | 0.215 | 9468.33 |  |  |  | 2035.69
281 | ТЕР20-02-019-01 | Установка кронштейнов под вентиляционное оборудование | 100 кг изделия | 0.6 | 838.66 | 82.61 | 14.94 |  | 503.19 | 49.57 | 8.96 |  | 6.321 | 3.79 | 0.042 | 0.03
282 | Прайс "Арктика" | Ниппель присоединительный питометражного лючка | шт | 14 | 43.77 |  |  |  | 612.78
Раздел 15. В8
283 | ТЕР20-03-001-03 | Установка вентиляторов радиальных массой: до 0,2 т | 1 вентилятор | 1 | 449.59 | 130.13 | 29.44 | 1.32 | 449.59 | 130.13 | 29.44 | 1.32 | 10.71 | 10.71 | 0.1995 | 0.2
284 | СЦМ-300-9091-13 | Вставки гибкие для вентиляторов № 4 | шт | -2 | 119.79 |  |  |  | -239.58
285 | Прайс "Веза" | Вентилятор радиальный с электродвигателем А112 МА6, ВР-80-75-6,3 3/1000 | шт | 1 | 6909.67 |  |  |  | 6909.67
286 | ТЕРм08-03-481-20 | Присоединение к электросети | шт. | 1 | 159.02 | 17.05 | 1.5 | 0.04 | 159.02 | 17.05 | 1.5 | 0.04 | 1.21 | 1.21 | 0.004
287 | Прайс "Веза" | Гибкие вставки В, Д=630,длина 120мм | м2 | 0.75 | 218.87 |  |  |  | 164.15
288 | Прайс "Веза" | Гибкие вставки Н,445*445, длина 120мм | м2 | 0.5 | 218.87 |  |  |  | 109.44
289 | ТЕР20-02-020-03 | Установка виброизоляторов: номер 40 | 10 виброизоляторов | 0.5 | 627.62 | 71.01 | 0.81 |  | 313.81 | 35.51 | 0.4 |  | 5.04 | 2.52 | 0.0105 | 0.01
Сетевое оборудование В8
290 | ТЕР20-02-003-05 | Установка решеток жалюзийных стальных: регулирующих АМН 150*150 | 1 решетка | 1 | 91.14 | 15.68 | 2.56 |  | 91.14 | 15.68 | 2.56 |  | 1.2285 | 1.23 | 0.0105 | 0.01
291 | ТЕР20-02-003-05 | Установка решеток жалюзийных стальных: регулирующих 200*150 | 1 решетка | 1 | 91.14 | 15.68 | 2.56 |  | 91.14 | 15.68 | 2.56 |  | 1.2285 | 1.23 | 0.0105 | 0.01
292 | ТЕР20-02-003-06 | Установка решеток жалюзийных стальных: регулирующих 300*150 | 1 решетка | 4 | 160.61 | 15.68 | 2.56 |  | 642.43 | 62.71 | 10.25 |  | 1.2285 | 4.91 | 0.0105 | 0.04
293 | ТЕР20-02-003-08 | Установка решеток жалюзийных стальных: регулирующих АМН 400*150 | 1 решетка | 20 | 299.73 | 15.68 | 2.56 |  | 5994.57 | 313.53 | 51.24 |  | 1.2285 | 24.57 | 0.0105 | 0.21
294 | ТЕР20-02-003-09 | Установка решеток жалюзийных стальных: регулирующих АМН 600*150 | 1 решетка | 3 | 438.63 | 15.68 | 2.56 |  | 1315.89 | 47.03 | 7.69 |  | 1.2285 | 3.69 | 0.0105 | 0.03
295 | ТЕР20-02-009-06 | Установка зонтов над шахтами из листовой стали круглого сечения диаметром: 500 мм | 1 зонт | 1 | 293.5 | 13.72 | 2.68 |  | 293.5 | 13.72 | 2.68 |  | 1.05 | 1.05 | 0.0105 | 0.01
296 | ТЕР20-02-004-15 | Установка клапанов огнезадерживающих периметром: до 1600 мм | 1 клапан | 3 | 4082.68 | 54.54 | 5.63 |  | 12248.06 | 163.61 | 16.88 |  | 4.221 | 12.66 | 0.0105 | 0.03
297 | ТЕР20-01-002-25 | Прокладка воздуховодов класса П (плотные) из оцинкованной стали толщиной: 0,5 мм, периметром до 600 мм | 100 м2 поверхности воздуховодов | 0.159 | 34871.96 | 2196.12 | 147.58 | 8.58 | 5544.64 | 349.18 | 23.46 | 1.36 | 176.253 | 28.02 | 1.365 | 0.22
298 | ТЕР20-01-002-26 | Прокладка воздуховодов класса П (плотные) из оцинкованной стали толщиной: 0,5 мм, периметром до 800, 1000 мм | 100 м2 поверхности воздуховодов | 0.46 | 33530.85 | 2010.73 | 119.08 | 6.77 | 15424.19 | 924.94 | 54.78 | 3.12 | 161.3745 | 74.23 | 1.365 | 0.63
299 | ТЕР20-01-002-32 | Прокладка воздуховодов класса П (плотные) из оцинкованной стали толщиной: 0,7 мм, периметром 900 мм | 100 м2 поверхности воздуховодов | 0.34 | 33537.85 | 2010.73 | 119.08 | 6.77 | 11402.87 | 683.65 | 40.49 | 2.3 | 161.3745 | 54.87 | 1.071 | 0.36
300 | ТЕР20-01-002-33 | Прокладка воздуховодов класса П (плотные) из оцинкованной стали толщиной: 0,7 мм, периметром от 1100 до 1600 мм | 100 м2 поверхности воздуховодов | 0.721 | 32559.31 | 1739.78 | 111.47 | 6.27 | 23475.27 | 1254.38 | 80.37 | 4.52 | 139.629 | 100.67 | 1.071 | 0.77
301 | ТЕР20-01-002-34 | Прокладка воздуховодов класса П (плотные) из оцинкованной стали толщиной: 0,7 мм, периметром до 2400 мм | 100 м2 поверхности воздуховодов | 0.138 | 30146.61 | 1309.09 | 131.71 | 4.62 | 4160.23 | 180.65 | 18.18 | 0.64 | 105.063 | 14.5 | 1.071 | 0.15
302 | СЦМ-300-0478 | Крепления для воздуховодов хомуты СТД 205 | т | 0.18 | 9468.33 |  |  |  | 1704.3
303 | ТЕР20-02-019-01 | Установка кронштейнов под вентиляционное оборудование | 100 кг изделия | 0.6 | 838.66 | 82.61 | 14.94 |  | 503.19 | 49.57 | 8.96 |  | 6.321 | 3.79 | 0.042 | 0.03
304 | Прайс "Арктика" | Ниппель присоединительный питометражного лючка | шт | 10 | 43.77 |  |  |  | 437.7
Раздел 16. В9
305 | ТЕР20-03-001-01 | Установка вентиляторов радиальных массой: до 0,05 т | 1 вентилятор | 1 | 278.36 | 83.43 | 9.12 | 0.17 | 278.36 | 83.43 | 9.12 | 0.17 | 6.867 | 6.87 | 0.021 | 0.02
306 | СЦМ-300-9091-11 | Вставки гибкие для вентиляторов № 2,5 | шт | -2 | 78.1 |  |  |  | -156.2
307 | Прайс "Арктика" | Канальный вентилятор LKR 160D | шт | 1 | 1070.92 |  |  |  | 1070.92
308 | ТЕРм08-03-481-20 | Присоединение к электросети | шт. | 1 | 159.02 | 17.05 | 1.5 | 0.04 | 159.02 | 17.05 | 1.5 | 0.04 | 1.21 | 1.21 | 0.004
309 | Прайс "Арктика" | Хомут быстроразъемный MX160 | шт | 2 | 25.61 |  |  |  | 51.22
Сетевое оборудование В9
310 | ТЕР20-02-003-05 | Установка решеток жалюзийных стальных: регулирующих АМР 200*100 | 1 решетка | 4 | 91.14 | 15.68 | 2.56 |  | 364.55 | 62.71 | 10.25 |  | 1.2285 | 4.91 | 0.0105 | 0.04
311 | ТЕР20-02-009-01 | Установка зонтов над шахтами из листовой стали круглого сечения диаметром: 200 мм | 1 зонт | 1 | 61.47 | 6.45 | 1.77 |  | 61.47 | 6.45 | 1.77 |  | 0.4935 | 0.49 | 0.0105 | 0.01
312 | ТЕР20-02-004-15 | Установка клапанов огнезадерживающих периметром: до 1600 мм | 1 клапан | 2 | 4082.68 | 54.54 | 5.63 |  | 8165.37 | 109.07 | 11.26 |  | 4.221 | 8.44 | 0.0105 | 0.02
313 | ТЕР20-01-002-25 | Прокладка воздуховодов класса П (плотные) из оцинкованной стали толщиной: 0,5 мм, периметром до 600 мм | 100 м2 поверхности воздуховодов | 0.075 | 34871.96 | 2196.12 | 147.58 | 8.58 | 2615.4 | 164.71 | 11.07 | 0.64 | 176.253 | 13.22 | 1.365 | 0.1
314 | ТЕР20-01-002-26 | Прокладка воздуховодов класса П (плотные) из оцинкованной стали толщиной: 0,5 мм, периметром до 800, 1000 мм | 100 м2 поверхности воздуховодов | 0.005 | 33530.85 | 2010.73 | 119.08 | 6.77 | 167.65 | 10.05 | 0.6 | 0.03 | 161.3745 | 0.81 | 1.365 | 0.01
315 | ТЕР20-01-002-24 | Прокладка воздуховодов класса П (плотные) из оцинкованной стали толщиной: 0,5 мм, диаметром до 200 мм | 100 м2 поверхности воздуховодов | 0.035 | 34849.96 | 2196.12 | 147.58 | 8.58 | 1219.75 | 76.86 | 5.17 | 0.3 | 176.253 | 6.17 | 1.365 | 0.05
316 | СЦМ-300-0478 | Крепления для воздуховодов хомуты СТД 205 | т | 0.01 | 9468.33 |  |  |  | 94.68
317 | Прайс "Арктика" | Ниппель присоединительный питометражного лючка | шт | 2 | 43.77 |  |  |  | 87.54
Раздел 17. В10
318 | ТЕР20-03-001-01 | Установка вентиляторов радиальных массой: до 0,05 т | 1 вентилятор | 1 | 278.36 | 83.43 | 9.12 | 0.17 | 278.36 | 83.43 | 9.12 | 0.17 | 6.867 | 6.87 | 0.021 | 0.02
319 | Прайс "Веза" | Вентилятор с электродвигателем ВР-80-75-3,15, 0,25/1000 | шт | 1 | 2546.31 |  |  |  | 2546.31
320 | ТЕРм08-03-481-20 | Присоединение к электросети | шт. | 1 | 159.02 | 17.05 | 1.5 | 0.04 | 159.02 | 17.05 | 1.5 | 0.04 | 1.21 | 1.21 | 0.004
321 | ТЕР20-02-020-01 | Установка виброизоляторов: номер 38 | 10 виброизоляторов | 0.5 | 380.92 | 54.74 | 0.81 |  | 190.46 | 27.37 | 0.4 |  | 3.885 | 1.94 | 0.0105 | 0.01
Сетевое оборудование В10
322 | ТЕР20-02-003-08 | Установка решеток жалюзийных стальных: регулирующих АМН 400*150 | 1 решетка | 4 | 299.73 | 15.68 | 2.56 |  | 1198.91 | 62.71 | 10.25 |  | 1.2285 | 4.91 | 0.0105 | 0.04
323 | ТЕР20-02-002-01 | Установка решеток жалюзийных площадью в свету: до 0,5 м2 | 1 решетка | 1 | 84.96 | 19.56 | 2.56 |  | 84.96 | 19.56 | 2.56 |  | 1.533 | 1.53 | 0.0105 | 0.01
324 | СЦМ-300-9390-1 | Решетки жалюзийные неподвижные типа СТД площадью в свету до 0,5 м2 | шт | -1 | 59.02 |  |  |  | -59.02
325 | Прайс "Арктика" | Наружная решетка с неподвижными жалюзями АРН 300*300 | шт | 1 | 183.41 |  |  |  | 183.41
326 | ТЕР20-01-002-32 | Прокладка воздуховодов класса П (плотные) из оцинкованной стали толщиной: 0,7 мм, периметром 900 мм | 100 м2 поверхности воздуховодов | 0.07 | 33537.85 | 2010.73 | 119.08 | 6.77 | 2347.65 | 140.75 | 8.34 | 0.47 | 161.3745 | 11.3 | 1.071 | 0.08
327 | ТЕР20-01-002-33 | Прокладка воздуховодов класса П (плотные) из оцинкованной стали толщиной: 0,7 мм, периметром от 1100 до 1600 мм | 100 м2 поверхности воздуховодов | 0.07 | 32559.31 | 1739.78 | 111.47 | 6.27 | 2279.15 | 121.78 | 7.8 | 0.44 | 139.629 | 9.77 | 1.071 | 0.08
328 | ТЕР20-01-002-34 | Прокладка воздуховодов класса П (плотные) из оцинкованной стали толщиной: 0,7 мм, периметром до 2400 мм | 100 м2 поверхности воздуховодов | 0.138 | 30146.61 | 1309.09 | 131.71 | 4.62 | 4160.23 | 180.65 | 18.18 | 0.64 | 105.063 | 14.5 | 1.071 | 0.15
329 | ТЕР20-01-002-28 | Прокладка воздуховодов класса П (плотные) из оцинкованной стали толщиной: 0,6 мм, диаметром до 355 мм | 100 м2 поверхности воздуховодов | 0.08 | 33456.5 | 2010.73 | 122.23 | 7.1 | 2676.52 | 160.86 | 9.78 | 0.57 | 161.3745 | 12.91 | 1.365 | 0.11
330 | СЦМ-300-0478 | Крепления для воздуховодов хомуты СТД 205 | т | 0.02 | 9468.33 |  |  |  | 189.37
331 | ТЕР20-02-019-01 | Установка кронштейнов под вентиляционное оборудование | 100 кг изделия | 0.3 | 838.66 | 82.61 | 14.94 |  | 251.6 | 24.78 | 4.48 |  | 6.321 | 1.9 | 0.042 | 0.01
332 | Прайс "Арктика" | Ниппель присоединительный питометражного лючка | шт | 1 | 43.77 |  |  |  | 43.77
Раздел 18. В11
333 | ТЕР20-03-001-01 | Установка вентиляторов радиальных массой: до 0,05 т | 1 вентилятор | 1 | 278.36 | 83.43 | 9.12 | 0.17 | 278.36 | 83.43 | 9.12 | 0.17 | 6.867 | 6.87 | 0.021 | 0.02
334 | СЦМ-300-9091-11 | Вставки гибкие для вентиляторов № 2,5 | шт | -2 | 78.1 |  |  |  | -156.2
335 | Прайс "Арктика" | Канальный вентилятор LKR 160D | шт | 1 | 1070.92 |  |  |  | 1070.92
336 | ТЕРм08-03-481-20 | Присоединение к электросети | шт. | 1 | 159.02 | 17.05 | 1.5 | 0.04 | 159.02 | 17.05 | 1.5 | 0.04 | 1.21 | 1.21 | 0.004
337 | Прайс "Арктика" | Хомут быстроразъемный МХ160 | шт | 2 | 25.61 |  |  |  | 51.22
Сетевое оборудование В11
338 | ТЕР20-02-001-08 | Установка воздухораспределителей, предназначенных для подачи воздуха в верхнюю зону массой: до 10 кг | 1 воздухораспределитель | 6 | 399.94 | 19.19 | 39.57 |  | 2399.63 | 115.16 | 237.45 |  | 1.5225 | 9.14 | 0.399 | 2.39
339 | СЦМ-300-0163 | Воздухораспределители эжекционные панельные штампованные из оцинкованной стали марка ВЭПШ10Ц, воздухораздающая поверхность 0,25 м2 | шт | -6 | 335.25 |  |  |  | -2011.5
340 | Прайс "Арктика" | Диффузор ДПУ100 | шт | 6 | 39.4 |  |  |  | 236.4
341 | ТЕР20-01-001-22 | Прокладка воздуховодов класса Н (нормальные) из оцинкованной стали толщиной: 0,5 мм, диаметром до 200 мм | 100 м2 поверхности воздуховодов | 0.032 | 30999.76 | 2196.12 | 147.58 | 8.58 | 991.99 | 70.28 | 4.72 | 0.27 | 176.253 | 5.64 | 1.365 | 0.04
342 | СЦМ-300-9066-15 | Воздуховоды из оцинкованной стали толщиной 0,5мм диаметром 200 мм | м2 | -3.2 | 280.25 |  |  |  | -896.8
343 | Прайс "Арктика" | Гибкий воздуховод Aluduct100 | м | 10 | 9.19 |  |  |  | 91.9
344 | ТЕР20-01-002-25 | Прокладка воздуховодов класса П (плотные) из оцинкованной стали толщиной: 0,5 мм, периметром до 600 мм | 100 м2 поверхности воздуховодов | 0.238 | 34871.96 | 2196.12 | 147.58 | 8.58 | 8299.53 | 522.68 | 35.12 | 2.04 | 176.253 | 41.95 | 1.365 | 0.32
345 | СЦМ-300-0478 | Крепления для воздуховодов хомуты СТД 205 | т | 0.02 | 9468.33 |  |  |  | 189.37
346 | Прайс "Арктика" | Ниппель присоединительный питометражного лючка | шт | 2 | 43.77 |  |  |  | 87.54
Раздел 19. В12
347 | ТЕР20-03-003-01 | Установка вентиляторов крышных массой: до 0,1 т | 1 вентилятор | 1 | 182.1 | 90.49 | 31.97 | 1.82 | 182.1 | 90.49 | 31.97 | 1.82 | 6.615 | 6.62 | 0.294 | 0.29
348 | Прайс "Арктика" | Вентилятор крышный TKS 400C | шт | 1 | 1687.91 |  |  |  | 1687.91
349 | ТЕРм08-03-481-20 | Присоединение к электросети | шт. | 1 | 159.02 | 17.05 | 1.5 | 0.04 | 159.02 | 17.05 | 1.5 | 0.04 | 1.21 | 1.21 | 0.004
Сетевое оборудование В12
350 | ТЕР20-02-001-08 | Установка воздухораспределителей, предназначенных для подачи воздуха в верхнюю зону массой: до 10 кг | 1 воздухораспределитель | 13 | 399.94 | 19.19 | 39.57 |  | 5199.2 | 249.52 | 514.47 |  | 1.5225 | 19.79 | 0.399 | 5.19
351 | СЦМ-300-0163 | Воздухораспределители эжекционные панельные штампованные из оцинкованной стали марка ВЭПШ10Ц, воздухораздающая поверхность 0,25 м2 | шт | -13 | 335.25 |  |  |  | -4358.25
352 | Прайс "Арктика" | Диффузор ДПУ100 | шт | 13 | 39.4 |  |  |  | 512.2
353 | ТЕР20-01-001-22 | Прокладка воздуховодов класса Н (нормальные) из оцинкованной стали толщиной: 0,5 мм, диаметром до 200 мм | 100 м2 поверхности воздуховодов | 0.063 | 30999.76 | 2196.12 | 147.58 | 8.58 | 1952.99 | 138.36 | 9.3 | 0.54 | 176.253 | 11.1 | 1.365 | 0.09
354 | СЦМ-300-9066-15 | Воздуховоды из оцинкованной стали толщиной 0,5мм диаметром 200 мм | м2 | -6.3 | 280.25 |  |  |  | -1765.57
355 | Прайс "Арктика" | Гибкий воздуховод Fluduct 100 | м | 20 | 9.19 |  |  |  | 183.8
356 | ТЕР20-02-004-15 | Установка клапанов огнезадерживающих периметром: до 1600 мм | 1 клапан | 4 | 4082.68 | 54.54 | 5.63 |  | 16330.74 | 218.15 | 22.51 |  | 4.221 | 16.88 | 0.0105 | 0.04
357 | ТЕР20-01-002-25 | Прокладка воздуховодов класса П (плотные) из оцинкованной стали толщиной: 0,5 мм, периметром до 600 мм | 100 м2 поверхности воздуховодов | 0.145 | 34871.96 | 2196.12 | 147.58 | 8.58 | 5056.43 | 318.44 | 21.4 | 1.24 | 176.253 | 25.56 | 1.365 | 0.2
358 | ТЕР20-01-002-33 | Прокладка воздуховодов класса П (плотные) из оцинкованной стали толщиной: 0,7 мм, периметром от 1100 до 1600 мм | 100 м2 поверхности воздуховодов | 0.041 | 32559.31 | 1739.78 | 111.47 | 6.27 | 1334.93 | 71.33 | 4.57 | 0.26 | 139.629 | 5.72 | 1.071 | 0.04
359 | СЦМ-300-0478 | Крепления для воздуховодов хомуты СТД 205 | т | 0.02 | 9468.33 |  |  |  | 189.37
Раздел 20. В13
360 | ТЕР20-03-003-01 | Установка вентиляторов крышных массой: до 0,1 т | 1 вентилятор | 1 | 182.1 | 90.49 | 31.97 | 1.82 | 182.1 | 90.49 | 31.97 | 1.82 | 6.615 | 6.62 | 0.294 | 0.29
361 | Прайс "Арктика" | Вентилятор крышный TKS 400C | шт | 1 | 1687.91 |  |  |  | 1687.91
362 | ТЕРм08-03-481-20 | Присоединение к электросети | шт. | 1 | 159.02 | 17.05 | 1.5 | 0.04 | 159.02 | 17.05 | 1.5 | 0.04 | 1.21 | 1.21 | 0.004
Сетевое оборудование
363 | ТЕР20-02-001-08 | Установка воздухораспределителей, предназначенных для подачи воздуха в верхнюю зону массой: до 10 кг | 1 воздухораспределитель | 15 | 399.94 | 19.19 | 39.57 |  | 5999.08 | 287.91 | 593.62 |  | 1.5225 | 22.84 | 0.399 | 5.99
364 | СЦМ-300-0163 | Воздухораспределители эжекционные панельные штампованные из оцинкованной стали марка ВЭПШ10Ц, воздухораздающая поверхность 0,25 м2 | шт | -15 | 335.25 |  |  |  | -5028.75
365 | Прайс "Арктика" | Диффузор ДПУ 100 | шт | 15 | 39.4 |  |  |  | 591
366 | ТЕР20-01-001-22 | Прокладка воздуховодов класса Н (нормальные) из оцинкованной стали толщиной: 0,5 мм, диаметром до 200 мм | 100 м2 поверхности воздуховодов | 0.063 | 30999.76 | 2196.12 | 147.58 | 8.58 | 1952.99 | 138.36 | 9.3 | 0.54 | 176.253 | 11.1 | 1.365 | 0.09
367 | СЦМ-300-9066-1 | Воздуховоды из листовой стали толщиной 0,5 мм диаметром до 200 мм | м2 | -6.3 | 204.2 |  |  |  | -1286.46
368 | Прайс "Арктика" | Гибкий воздуховод Aluduct 100 | м | 20 | 9.19 |  |  |  | 183.8
369 | ТЕР20-02-004-15 | Установка клапанов огнезадерживающих периметром: до 1600 мм | 1 клапан | 4 | 4082.68 | 54.54 | 5.63 |  | 16330.74 | 218.15 | 22.51 |  | 4.221 | 16.88 | 0.0105 | 0.04
370 | ТЕР20-01-002-25 | Прокладка воздуховодов класса П (плотные) из оцинкованной стали толщиной: 0,5 мм, периметром до 600 мм | 100 м2 поверхности воздуховодов | 0.173 | 34871.96 | 2196.12 | 147.58 | 8.58 | 6032.85 | 379.93 | 25.53 | 1.48 | 176.253 | 30.49 | 1.365 | 0.24
371 | ТЕР20-01-002-33 | Прокладка воздуховодов класса П (плотные) из оцинкованной стали толщиной: 0,7 мм, периметром от 1100 до 1600 мм | 100 м2 поверхности воздуховодов | 0.041 | 32559.31 | 1739.78 | 111.47 | 6.27 | 1334.93 | 71.33 | 4.57 | 0.26 | 139.629 | 5.72 | 1.071 | 0.04
372 | СЦМ-300-0478 | Крепления для воздуховодов хомуты СТД 205 | т | 0.02 | 9468.33 |  |  |  | 189.37
Раздел 21. В14
373 | ТЕР20-03-001-01 | Установка вентиляторов радиальных массой: до 0,05 т | 1 вентилятор | 1 | 278.36 | 83.43 | 9.12 | 0.17 | 278.36 | 83.43 | 9.12 | 0.17 | 6.867 | 6.87 | 0.021 | 0.02
374 | СЦМ-300-9091-11 | Вставки гибкие для вентиляторов № 2,5 | шт | -2 | 78.1 |  |  |  | -156.2
375 | Прайс "Арктика" | Вентилятор канальный LKR 160D | шт | 1 | 1070.92 |  |  |  | 1070.92
376 | ТЕРм08-03-481-20 | Присоединение к электросети | шт. | 1 | 159.02 | 17.05 | 1.5 | 0.04 | 159.02 | 17.05 | 1.5 | 0.04 | 1.21 | 1.21 | 0.004
377 | Прайс "Арктика " | Хомут быстроразъемный МХ160 | шт | 2 | 25.61 |  |  |  | 51.22
Сетевое оборудование В14
378 | ТЕР20-02-003-05 | Установка решеток жалюзийных стальных: регулирующих АМН 150*150 | 1 решетка | 5 | 91.14 | 15.68 | 2.56 |  | 455.69 | 78.38 | 12.81 |  | 1.2285 | 6.14 | 0.0105 | 0.05
379 | ТЕР20-01-002-25 | Прокладка воздуховодов класса П (плотные) из оцинкованной стали толщиной: 0,5 мм, периметром до 600 мм | 100 м2 поверхности воздуховодов | 0.26 | 34871.96 | 2196.12 | 147.58 | 8.58 | 9066.71 | 570.99 | 38.37 | 2.23 | 176.253 | 45.83 | 1.365 | 0.35
380 | СЦМ-300-0478 | Крепления для воздуховодов хомуты СТД 205 | т | 0.02 | 9468.33 |  |  |  | 189.37
381 | Прайс "Арктика" | Ниппель присоединительный питометражного лючка | шт | 2 | 43.77 |  |  |  | 87.54
Раздел 22. ВЕ
382 | ТЕР20-02-001-08 | Установка воздухораспределителей, предназначенных для подачи воздуха в верхнюю зону массой: до 10 кг | 1 воздухораспределитель | 2 | 399.94 | 19.19 | 39.57 |  | 799.88 | 38.39 | 79.15 |  | 1.5225 | 3.05 | 0.399 | 0.8
383 | СЦМ-300-0163 | Воздухораспределители эжекционные панельные штампованные из оцинкованной стали марка ВЭПШ10Ц, воздухораздающая поверхность 0,25 м2 | шт | -2 | 335.25 |  |  |  | -670.5
384 | Прайс "Арктика" | Диффузор ДПУ 100 | шт | 2 | 39.4 |  |  |  | 78.8
385 | ТЕР20-01-001-22 | Прокладка воздуховодов класса Н (нормальные) из оцинкованной стали толщиной: 0,5 мм, диаметром до 200 мм | 100 м2 поверхности воздуховодов | 0.016 | 30999.76 | 2196.12 | 147.58 | 8.58 | 496 | 35.14 | 2.36 | 0.14 | 176.253 | 2.82 | 1.365 | 0.02
386 | СЦМ-300-9066-15 | Воздуховоды из оцинкованной стали толщиной 0,5мм диаметром 200 мм | м2 | -1.6 | 280.25 |  |  |  | -448.4
387 | Прайс "Арктика" | Гибкий воздуховод Aluduct100 | м | 5 | 9.19 |  |  |  | 45.95
388 | ТЕР20-01-002-25 | Прокладка воздуховодов класса П (плотные) из оцинкованной стали толщиной: 0,5 мм, периметром до 600 мм | 100 м2 поверхности воздуховодов | 0.045 | 34871.96 | 2196.12 | 147.58 | 8.58 | 1569.24 | 98.83 | 6.64 | 0.39 | 176.253 | 7.93 | 1.365 | 0.06
Раздел 23. ВЕ15
389 | ТЕР20-03-003-01 | Установка вентиляторов крышных массой: до 0,1 т | 1 вентилятор | 1 | 182.1 | 90.49 | 31.97 | 1.82 | 182.1 | 90.49 | 31.97 | 1.82 | 6.615 | 6.62 | 0.294 | 0.29
390 | Прайс "Арктика" | Вентилятор крышный TKS 400C | шт | 1 | 1687.91 |  |  |  | 1687.91
391 | ТЕРм08-03-481-20 | Присоединение к электросети | шт. | 1 | 159.02 | 17.05 | 1.5 | 0.04 | 159.02 | 17.05 | 1.5 | 0.04 | 1.21 | 1.21 | 0.004
Сетевое оборудование
392 | ТЕР20-02-001-08 | Установка воздухораспределителей, предназначенных для подачи воздуха в верхнюю зону массой: до 10 кг | 1 воздухораспределитель | 15 | 399.94 | 19.19 | 39.57 |  | 5999.08 | 287.91 | 593.62 |  | 1.5225 | 22.84 | 0.399 | 5.99
393 | СЦМ-300-0163 | Воздухораспределители эжекционные панельные штампованные из оцинкованной стали марка ВЭПШ10Ц, воздухораздающая поверхность 0,25 м2 | шт | -15 | 335.25 |  |  |  | -5028.75
394 | Прайс "Арктика" | Диффузор ДПУ 100 | шт | 15 | 39.4 |  |  |  | 591
395 | ТЕР20-01-001-22 | Прокладка воздуховодов класса Н (нормальные) из оцинкованной стали толщиной: 0,5 мм, диаметром до 200 мм | 100 м2 поверхности воздуховодов | 0.063 | 30999.76 | 2196.12 | 147.58 | 8.58 | 1952.99 | 138.36 | 9.3 | 0.54 | 176.253 | 11.1 | 1.365 | 0.09
396 | СЦМ-300-9066-1 | Воздуховоды из листовой стали толщиной 0,5 мм диаметром до 200 мм | м2 | -6.3 | 204.2 |  |  |  | -1286.46
397 | Прайс "Арктика" | Гибкий воздуховод Aluduct 100 | м | 20 | 9.19 |  |  |  | 183.8
398 | ТЕР20-02-004-15 | Установка клапанов огнезадерживающих периметром: до 1600 мм | 1 клапан | 4 | 4082.68 | 54.54 | 5.63 |  | 16330.74 | 218.15 | 22.51 |  | 4.221 | 16.88 | 0.0105 | 0.04
399 | ТЕР20-01-002-25 | Прокладка воздуховодов класса П (плотные) из оцинкованной стали толщиной: 0,5 мм, периметром до 600 мм | 100 м2 поверхности воздуховодов | 0.173 | 34871.96 | 2196.12 | 147.58 | 8.58 | 6032.85 | 379.93 | 25.53 | 1.48 | 176.253 | 30.49 | 1.365 | 0.24
400 | ТЕР20-01-002-33 | Прокладка воздуховодов класса П (плотные) из оцинкованной стали толщиной: 0,7 мм, периметром от 1100 до 1600 мм | 100 м2 поверхности воздуховодов | 0.041 | 32559.31 | 1739.78 | 111.47 | 6.27 | 1334.93 | 71.33 | 4.57 | 0.26 | 139.629 | 5.72 | 1.071 | 0.04
401 | СЦМ-300-0478 | Крепления для воздуховодов хомуты СТД 205 | т | 0.02 | 9468.33 |  |  |  | 189.37
Раздел 24. ВЕ 16
402 | ТЕР20-03-001-01 | Установка вентиляторов радиальных массой: до 0,05 т | 1 вентилятор | 1 | 278.36 | 83.43 | 9.12 | 0.17 | 278.36 | 83.43 | 9.12 | 0.17 | 6.867 | 6.87 | 0.021 | 0.02
403 | СЦМ-300-9091-11 | Вставки гибкие для вентиляторов № 2,5 | шт | -2 | 78.1 |  |  |  | -156.2
404 | Прайс "Арктика" | Вентилятор канальный LKR 160D | шт | 1 | 1070.92 |  |  |  | 1070.92
405 | ТЕРм08-03-481-20 | Присоединение к электросети | шт. | 1 | 159.02 | 17.05 | 1.5 | 0.04 | 159.02 | 17.05 | 1.5 | 0.04 | 1.21 | 1.21 | 0.004
406 | Прайс "Арктика " | Хомут быстроразъемный МХ160 | шт | 2 | 25.61 |  |  |  | 51.22
Сетевое оборудование В16
407 | ТЕР20-02-003-05 | Установка решеток жалюзийных стальных: регулирующих АМН 150*150 | 1 решетка | 5 | 91.14 | 15.68 | 2.56 |  | 455.69 | 78.38 | 12.81 |  | 1.2285 | 6.14 | 0.0105 | 0.05
408 | ТЕР20-01-002-25 | Прокладка воздуховодов класса П (плотные) из оцинкованной стали толщиной: 0,5 мм, периметром до 600 мм | 100 м2 поверхности воздуховодов | 0.26 | 34871.96 | 2196.12 | 147.58 | 8.58 | 9066.71 | 570.99 | 38.37 | 2.23 | 176.253 | 45.83 | 1.365 | 0.35
409 | СЦМ-300-0478 | Крепления для воздуховодов хомуты СТД 205 | т | 0.02 | 9468.33 |  |  |  | 189.37
410 | Прайс "Арктика" | Ниппель присоединительный питометражного лючка | шт | 2 | 43.77 |  |  |  | 87.54
Раздел 25. Система ВЕ 17
411 | ТЕР20-03-001-01 | Установка вентиляторов радиальных массой: до 0,05 т | 1 вентилятор | 1 | 278.36 | 83.43 | 9.12 | 0.17 | 278.36 | 83.43 | 9.12 | 0.17 | 6.867 | 6.87 | 0.021 | 0.02
412 | СЦМ-300-9091-11 | Вставки гибкие для вентиляторов № 2,5 | шт | -2 | 78.1 |  |  |  | -156.2
413 | Прайс "Арктика" | Вентилятор канальный LKR 160D | шт | 1 | 1070.92 |  |  |  | 1070.92
414 | ТЕРм08-03-481-20 | Присоединение к электросети | шт. | 1 | 159.02 | 17.05 | 1.5 | 0.04 | 159.02 | 17.05 | 1.5 | 0.04 | 1.21 | 1.21 | 0.004
415 | Прайс "Арктика " | Хомут быстроразъемный МХ160 | шт | 2 | 25.61 |  |  |  | 51.22
Сетевое оборудование В17
416 | ТЕР20-02-003-05 | Установка решеток жалюзийных стальных: регулирующих АМН 150*150 | 1 решетка | 5 | 91.14 | 15.68 | 2.56 |  | 455.69 | 78.38 | 12.81 |  | 1.2285 | 6.14 | 0.0105 | 0.05
417 | ТЕР20-01-002-25 | Прокладка воздуховодов класса П (плотные) из оцинкованной стали толщиной: 0,5 мм, периметром до 600 мм | 100 м2 поверхности воздуховодов | 0.26 | 34871.96 | 2196.12 | 147.58 | 8.58 | 9066.71 | 570.99 | 38.37 | 2.23 | 176.253 | 45.83 | 1.365 | 0.35
418 | СЦМ-300-0478 | Крепления для воздуховодов хомуты СТД 205 | т | 0.02 | 9468.33 |  |  |  | 189.37
419 | Прайс "Арктика" | Ниппель присоединительный питометражного лючка | шт | 2 | 43.77 |  |  |  | 87.54
Итого прямые затраты по смете в ценах 2001г. | [8 empty] | 1093186.66 | 44516.34 | 6517.65 | 135.85 |  | 3545.98 |  | 54.84
Итого прямые затраты по смете с учетом коэффициентов к итогам | [8 empty] | 4390960.27 | 251383.77 | 22031.3 | 767.15 |  | 3545.98 |  | 54.84
В том числе, справочно:
Перевод в цены 2008г.1кв. ОЗП=5,647; ЭМ-ЗПМ=3,332; ЗПМ=5,647; МАТ=3,951 (Поз. 1-4, 6-34, 36-61, 63-87, 89-113, 115-144, 146-170, 173-175, 177-198, 200-215, 218-232, 235-242, 244-251, 253-264, 268-285, 289-307, 310-319, 321-335, 338-348, 350-361, 363-375, 378-390, 392-404, 407-413, 416-419, 171-172, 5, 35, 62, 88, 114, 145, 176, 199, 216-217, 233-234, 243, 252, 265-267, 286-288, 308-309, 320, 336-337, 349, 362, 376-377, 391, 405-406, 414-415) | [8 empty] | 3297773.61 | 206867.43 | 15513.65 | 631.29
Накладные расходы | [8 empty] | 225170.77
В том числе, справочно:
95%*0,94 ФОТ (от 252150,92) (Поз. 1-4, 6-34, 36-61, 63-87, 89-113, 115-144, 146-170, 173-175, 177-198, 200-215, 218-232, 235-242, 244-251, 253-264, 268-285, 289-307, 310-319, 321-335, 338-348, 350-361, 363-375, 378-390, 392-404, 407-413, 416-419, 171-172, 5, 35, 62, 88, 114, 145, 176, 199, 216-217, 233-234, 243, 252, 265-267, 286-288, 308-309, 320, 336-337, 349, 362, 376-377, 391, 405-406, 414-415) | [8 empty] | 225170.77
Сметная прибыль | [8 empty] | 126075.47
В том числе, справочно:
50% ФОТ (от 252150,92) (Поз. 1-4, 6-34, 36-61, 63-87, 89-113, 115-144, 146-170, 173-175, 177-198, 200-215, 218-232, 235-242, 244-251, 253-264, 268-285, 289-307, 310-319, 321-335, 338-348, 350-361, 363-375, 378-390, 392-404, 407-413, 416-419, 171-172, 5, 35, 62, 88, 114, 145, 176, 199, 216-217, 233-234, 243, 252, 265-267, 286-288, 308-309, 320, 336-337, 349, 362, 376-377, 391, 405-406, 414-415) | [8 empty] | 126075.47
Итоги по смете:
Итого | [8 empty] | 4742206.51 |  |  |  |  | 3545.98 |  | 54.84
Непредвиденные затраты 2% | [8 empty] | 94844.13
Итого с непредвиденными | [8 empty] | 4837050.64
НДС 18% | [8 empty] | 870669.12
ВСЕГО по смете | [8 empty] | 5707719.76 |  |  |  |  | 3545.98 |  | 54.84
Составил
Проверил