## Локальная смета
| СОГЛАСОВАНО: | [11 empty] | УТВЕРЖДАЮ:
| _____________________________ | [11 empty] | __________________________
| " _____ " ________________ 200_ г. | [11 empty] | "____" ______________200_ г.
МУЗ ГКБ №6
(наименование стройки)
ЛОКАЛЬНЫЙ СМЕТНЫЙ РАСЧЕТ №
(локальная смета)
Автоматизация систем вентиляции
(наименование работ и затрат, наименование объекта)
Основание:
|  |  | Сметная стоимость ___________________________________________________________ | [5 empty] | ___________________________440280,97 |  | руб.
|  |  | монтажных работ ___________________________________________________________ | [5 empty] | ___________________________________________________________59017,28 |  | руб.
|  |  | прочих ___________________________________________________________ | [5 empty] | ___________________________________________________________306786,12 |  | руб.
|  |  | Средства на оплату труда ___________________________________________________________ | [5 empty] | ___________________________11853,34 |  | руб.
|  |  | Сметная трудоемкость ___________________________________________________________ | [5 empty] | ___________________________________________________________118,27 |  | чел.час
Составлен(а) в текущих (прогнозных) ценах по состоянию на 2 квартал 2008 г.
№ пп | Обоснование | Наименование | Ед. изм. | Кол. | Стоимость единицы, руб. |  |  |  | Общая стоимость, руб. |  |  |  | Т/з осн. раб.на ед. | Т/з осн. раб. Всего | Т/з мех. на ед. | Т/з мех. Всего
[5 empty] | Всего | В том числе |  |  | Всего | В том числе
[6 empty] | Осн.З/п | Эк.Маш | З/пМех |  | Осн.З/п | Эк.Маш | З/пМех
1 | 2 | 3 | 4 | 5 | 6 | 7 | 8 | 9 | 10 | 11 | 12 | 13 | 14 | 15 | 16 | 17
Раздел 1.
1 | ТЕРм11-06-001-01 | Щит, масса, кг, до 50 | шт. | 11 | 191.88 | 64.94 | 9.33 | 0.74 | 2110.68 | 714.34 | 102.63 | 8.14 | 5.15 | 56.65 | 0.07 | 0.77
2 | ТЕРм11-03-001-01 | Приборы, устанавливаемые на металлоконструкциях, щитах и пультах, масса, кг, до 5 | шт. | 6 | 8.26 | 7.33 |  |  | 49.56 | 43.98 |  |  | 0.52 | 3.12
3 | ТЕРм11-02-001-01 | Приборы, устанавливаемые на резьбовых соединениях, масса, кг, до 1,5 | шт. | 6 | 15.46 | 14.51 |  |  | 92.76 | 87.06 |  |  | 1.03 | 6.18
4 | ТЕРм08-02-409-01 | Труба винипластовая по установленным конструкциям, по стенам и колоннам с креплением скобами, диаметр, мм, до 25 | 100 м | 1.3 | 2143.17 | 318.44 | 631.8 | 292.43 | 2786.12 | 413.97 | 821.34 | 380.16 | 23.8 | 30.94 | 16 | 20.8
5 | СЦМ-300-9920-1 | Трубки защитные гофрированные диаметром 20 мм | м | 130 | 4.95 |  |  |  | 643.5
6 | ТЕРм08-02-412-01 | Затягивание проводов в проложенные трубы и металлические рукава. Провод первый одножильный или многожильный в общей оплетке, суммарное сечение, мм2, до 2,5 | 100 м | 2.6 | 335.62 | 75.06 | 2.31 | 0.18 | 872.61 | 195.16 | 6.01 | 0.47 | 5.61 | 14.59 | 0.02 | 0.05
7 | СЦМ-501-0586-69 | Кабели силовые на напряжение 660 В с медными жилами с поливинилхлоридной изоляцией и оболочкой марки ВВГ 3х1.5 мм2 | 1000 м | 0.083 | 5100.26 |  |  |  | 423.32
8 | СЦМ-507-0586-63 | Провода силовые для электрических установок с поливинилхлоридной изоляцией на напряжение до 380 В марки ПВС 3х1 мм2 | 1000 м | 0.37 | 3663.54 |  |  |  | 1355.51
9 | терм8-02-396-59-3 | Прокладка коробов пластмассовых шириной до 40мм | 100пм | 0.3 | 571.67 | 361.97 | 36.29 | 1.93 | 171.5 | 108.59 | 10.89 | 0.58
10 | сцм-500-9098 | Короб пластмассовый (эл.плинтус) 25*16 | м | 30 | 30.4 |  |  |  | 912
11 | ТЕРм08-02-399-01 | Провод в коробах, сечение, мм2, до 6 | 100 м | 1.93 | 277.07 | 47.1 | 57.83 | 28.86 | 534.75 | 90.9 | 111.61 | 55.7 | 3.52 | 6.79 | 1.58 | 3.05
Раздел 2.
12 | текущая цена | Шкаф ЩПУ -2, ЩПУ-2,ЩПУ-3,ЩПУ-4,ЩПУ-5,ЩПУ-6 | шт | 6 | 33898.3 |  |  |  | 203389.8
13 | текущая цена | Шкаф ЩПВ-7 | шт | 1 | 33898.3 |  |  |  | 33898.3
14 | текущая цена | Шкаф ЩПВ-12 | шт | 1 | 21186.44 |  |  |  | 21186.44
15 | текущая цена | Шкаф ЩПВ-8,ЩПВ-10,ЩПВ-11 | шт | 3 | 12711.86 |  |  |  | 38135.58
16 | текущая цена | Термодатчик температуры наружного воздуха | шт | 6 | 848 |  |  |  | 5088
17 | текущая цена | Термодатчик в воздухоотводе | шт | 6 | 848 |  |  |  | 5088
Итого прямые затраты по смете в ценах 2001г. | [8 empty] | 316738.43 | 1654 | 1052.48 | 445.05 |  | 118.27 |  | 24.67
Итого прямые затраты по смете с учетом коэффициентов к итогам | [8 empty] | 349291.69 | 9340.14 | 4537.16 | 2513.2 |  | 118.27 |  | 24.67
В том числе, справочно:
Индекс инфляции на 2 квартал 2008г ОЗП=5,647; ЭМ-ЗПМ=3,332; ЗПМ=5,647; МАТ=3,951 (Поз. 1-3, 5, 4, 6-9, 11, 10) | [8 empty] | 32553.26 | 7686.14 | 3484.67 | 2068.15
Накладные расходы | [8 empty] | 10585.03
В том числе, справочно:
89,3% ФОТ (от 11853,34) (Поз. 1-3, 5, 4, 6-9, 11) | [8 empty] | 10585.03
Сметная прибыль | [8 empty] | 5926.68
В том числе, справочно:
50% ФОТ (от 11853,34) (Поз. 1-3, 5, 4, 6-9, 11) | [8 empty] | 5926.68
Итоги по смете:
Итого Монтажные работы | [8 empty] | 59017.28 |  |  |  |  | 118.27 |  | 24.67
Итого Прочие затраты | [8 empty] | 306786.12
Итого | [8 empty] | 365803.4 |  |  |  |  | 118.27 |  | 24.67
В том числе:
Материалы | [8 empty] | 335414.39
Машины и механизмы | [8 empty] | 4537.16
ФОТ | [8 empty] | 11853.34
Накладные расходы | [8 empty] | 10585.03
Сметная прибыль | [8 empty] | 5926.68
Непредвиденные затраты 2% | [8 empty] | 7316.07
Итого с непредвиденными | [8 empty] | 373119.47
НДС 18% | [8 empty] | 67161.5
ВСЕГО по смете | [8 empty] | 440280.97 |  |  |  |  | 118.27 |  | 24.67
Составил
Проверил