## Локальная смета
| СОГЛАСОВАНО: | [11 empty] | УТВЕРЖДАЮ:
| _____________________________ | [11 empty] | __________________________
| " _____ " ________________ 200_ г. | [11 empty] | "____" ______________200_ г.
МДОУ № 333
(наименование стройки)
| ПРИЛОЖЕНИЕ № 2 | [5 empty] | ЛОКАЛЬНЫЙ СМЕТНЫЙ РАСЧЕТ №
| к документации об аукционе | [5 empty] | (локальная смета)
|  | на | МДОУ № 333, Предписание РПН
(наименование работ и затрат, наименование объекта)
Основание:
|  |  | Сметная стоимость строительных работ ___________________________________________________________ | [5 empty] | ___________________________1911340,64 |  | руб.
|  |  | Средства на оплату труда ___________________________________________________________ | [5 empty] | ___________________________109990,23 |  | руб.
|  |  | Сметная трудоемкость ___________________________________________________________ | [5 empty] | ___________________________________________________________1552,45 |  | чел.час
Составлен(а) в текущих (прогнозных) ценах по состоянию на _______200_ г.
№ пп | Обоснование | Наименование | Ед. изм. | Кол. | Стоимость единицы, руб. |  |  |  | Общая стоимость, руб. |  |  |  | Т/з осн. раб.на ед. | Т/з осн. раб. Всего | Т/з мех. на ед. | Т/з мех. Всего
[5 empty] | Всего | В том числе |  |  | Всего | В том числе
[6 empty] | Осн.З/п | Эк.Маш | З/пМех |  | Осн.З/п | Эк.Маш | З/пМех
1 | 2 | 3 | 4 | 5 | 6 | 7 | 8 | 9 | 10 | 11 | 12 | 13 | 14 | 15 | 16 | 17
Раздел 1. Новый Раздел
1 | ТЕР46-04-012-01 | Разборка деревянных заполнений проемов оконных с подоконными досками | 100 м2 | 2.73 | 2484.57 | 2170.1 | 314.47 | 105.88 | 6782.88 | 5924.38 | 858.5 | 289.05 | 188.54 | 514.71 | 7.74 | 21.13
2 | ТЕР10-01-034-06 | Установка в жилых и общественных зданиях оконных блоков из ПВХ профилей: поворотных (откидных, поворотно-откидных) с площадью проема более 2х м2 | 100 м2 проемов | 0.307 | 15002.05 | 1815.67 | 395.7 | 9.03 | 4605.63 | 557.41 | 121.48 | 2.77 | 145.72 | 44.74 | 4.23 | 1.3
3 | СЦМ-203-9095-112 | Блоки оконные пластиковые одностворные открывающиесям площадью более 2 м2 с москитными сетками с фрамугой | м2 | 30.7 | 859.98 |  |  |  | 26401.39
4 | ТЕР10-01-034-08 | Установка в жилых и общественных зданиях оконных блоков из ПВХ профилей: поворотных (откидных, поворотно-откидных) с площадью проема более 2 м2 трехстворчатых в том числе при | 100 м2 проемов | 2.42 | 15494.66 | 1858.53 | 401.15 | 9.03 | 37497.08 | 4497.64 | 970.78 | 21.85 | 149.16 | 360.97 | 4.23 | 10.24
5 | СЦМ-203-9095-302 | Блоки оконные пластиковые трехстворные с открывающимися створками площадью более 2 м2 с москитными сетками,с фрамугой | м2 | 242 | 827 |  |  |  | 200134
6 | ТЕРр61-07-01 | Ремонт штукатурки откосов внутри здания по камню и бетону цементно-известковым раствором: прямолинейных | 100 м2 отремонтированной поверхности | 0.49 | 6916.33 | 4887.85 | 47.13 | 15.87 | 3389 | 2395.05 | 23.09 | 7.78 | 383.06 | 187.7 | 1.16 | 0.57
7 | ТЕР15-02-019-05 | Сплошное выравнивание поверхностей (однослойная штукатурка) из сухих растворных смесей толщиной до 10 мм: оконных и дверных откосов плоских | 100 м2 оштукатуриваемой поверхности | 1.1 | 6573.2 | 1242.6 | 80.47 | 51.59 | 7230.52 | 1366.86 | 88.52 | 56.75 | 91.84 | 101.02 | 3.33 | 3.66
8 | ТЕР15-04-005-03 | Окраска поливинилацетатными водоэмульсионными составами улучшенная: по штукатурке стен | 100 м2 окрашиваемой поверхности | 1.1 | 1707.53 | 547.4 | 12.43 | 0.27 | 1878.28 | 602.14 | 13.67 | 0.3 | 42.9 | 47.19 | 0.17 | 0.19
9 | ТЕР10-01-035-01 | Установка подоконных досок из ПВХ: в каменных стенах толщиной до 0,51 м. | 100 п.м. | 1.07 | 4954.03 | 257.46 | 13.24 | 0.55 | 5300.81 | 275.48 | 14.17 | 0.59 | 21.19 | 22.67 | 0.19 | 0.2
10 | СЦМ-101-1497-210 | Плиты подоконные пластиковые Альта-профиль,длиной 6 метров,шириной600 мм(Россия) | м.п | 107 | 104.37 |  |  |  | 11167.59
11 | ТЕРр58-20-01 | Смена обделок из листовой стали, поясков, сандриков, отливов, карнизов, шириной до 0,4 м | 100 м | 1.36 | 3238.7 | 503.13 | 6.35 | 1.09 | 4404.63 | 684.26 | 8.64 | 1.48 | 41.41 | 56.32 | 0.12 | 0.16
12 | ТЕРр61-20-01 | Ремонт штукатурки наружных прямолинейных откосов по камню и бетону цементно-известковым раствором: с земли и лесов | 100 м2 отремонтированной поверхности | 0.22 | 6260.82 | 4275.35 | 4.12 |  | 1377.38 | 940.58 | 0.91 |  | 323.4 | 71.15
13 | ТЕР15-04-014-01 | Окраска фасадов с лесов по подготовленной поверхности перхлорвиниловая | 100 м2 окрашиваемой поверхности | 0.38 | 1743.77 | 133.13 | 8.91 |  | 662.63 | 50.59 | 3.39 |  | 10.07 | 3.83 | 0.11 | 0.04
14 | ТЕР46-04-012-03 | Разборка деревянных заполнений проемов дверных и воротных | 100 м2 | 0.243 | 1510.47 | 1196 | 314.47 | 105.88 | 367.04 | 290.63 | 76.41 | 25.73 | 103.91 | 25.25 | 7.74 | 1.88
15 | ТЕР10-01-047-03 | Установка блоков из ПХВ в наружных и внутренних дверных проемах балконных в каменных стенах | 100 м2 проемов | 0.243 | 25086.05 | 2741.7 | 498.87 | 22.71 | 6095.91 | 666.23 | 121.23 | 5.52 | 220.04 | 53.47 | 5.23 | 1.27
16 | СЦМ-203-9122-101 | Блоки балконные пластиковые площадью до 1,5 м2 | м2 | 24.3 | 1487.3 |  |  |  | 36141.39
17 | ТЕРр61-07-01 | Ремонт штукатурки откосов внутри здания по камню и бетону цементно-известковым раствором: прямолинейных | 100 м2 отремонтированной поверхности | 0.124 | 6916.33 | 4887.85 | 47.13 | 15.87 | 857.62 | 606.09 | 5.84 | 1.97 | 383.06 | 47.5 | 1.16 | 0.14
18 | ТЕР15-04-005-03 | Окраска поливинилацетатными водоэмульсионными составами улучшенная: по штукатурке стен | 100 м2 окрашиваемой поверхности | 0.21 | 1707.53 | 547.4 | 12.43 | 0.27 | 358.58 | 114.95 | 2.61 | 0.06 | 42.9 | 9.01 | 0.17 | 0.04
19 | ТЕРр61-20-01 | Ремонт штукатурки наружных прямолинейных откосов по камню и бетону цементно-известковым раствором: с земли и лесов | 100 м2 отремонтированной поверхности | 0.02 | 6260.82 | 4275.35 | 4.12 |  | 125.22 | 85.51 | 0.08 |  | 323.4 | 6.47
20 | ТЕР15-04-014-01 | Окраска фасадов с лесов по подготовленной поверхности перхлорвиниловая | 100 м2 окрашиваемой поверхности | 0.045 | 1743.77 | 133.13 | 8.91 |  | 78.47 | 5.99 | 0.4 |  | 10.07 | 0.45 | 0.11 | 0.01
Раздел 2. Новый Раздел
21 | СЦП1-3-26 | Погрузочные работы при автомобильных перевозках Мусор строительный | за т груза | 9 | 1.78 |  |  |  | 16.02
22 | СЦП3-3-26-1 | Перевозка навалочных грузов автомобилями-самосвалами (работающими вне карьеров), расстояние перевозки 26 км класс груза 1 | 1 т | 9 | 22.7 |  | 22.7 |  | 204.3 |  | 204.3
Итого прямые затраты по смете в ценах 2001г. | [8 empty] | 355076.37 | 19063.79 | 2514.02 | 413.85 |  | 1552.45 |  | 40.83
Итого прямые затраты по смете с учетом коэффициентов к итогам | [8 empty] | 1434803.39 | 107653.22 | 9494.73 | 2337.01 |  | 1552.45 |  | 40.83
В том числе, справочно:
ОЗП=5,647; ЭМ-ЗПМ=3,332; ЗПМ=5,647; МАТ=3,951 (Поз. 1, 14, 16, 2-5, 9, 15, 6, 12, 17, 19, 7-8, 13, 18, 20, 10-11) | [8 empty] | 1079040.73 | 88589.43 | 6344.33 | 1923.16
ПЗ=4,115; ОЗП=4,115; ЭМ=4,115; ЗПМ=4,115; МАТ=4,115 (Поз. 21-22) | [8 empty] | 686.29 |  | 636.39
Накладные расходы | [8 empty] | 98221.28
В том числе, справочно:
95%*0,94 ФОТ (от 109990,23) (Поз. 1, 14, 16, 2-5, 9, 15, 6, 12, 17, 19, 7-8, 13, 18, 20, 11) | [8 empty] | 98221.28
Сметная прибыль | [8 empty] | 54995.13
В том числе, справочно:
50% ФОТ (от 109990,23) (Поз. 1, 14, 16, 2-5, 9, 15, 6, 12, 17, 19, 7-8, 13, 18, 20, 11) | [8 empty] | 54995.13
Итоги по смете:
Работы по реконструкции зданий и сооружений (усиление и замена существующих конструкций, разборка и возведение отдельных конструктивных элементов) | [8 empty] | 233099.72 |  |  |  |  | 539.96 |  | 23.01
Деревянные конструкции | [8 empty] | 1163313.16 |  |  |  |  | 481.85 |  | 13.01
Штукатурные работы (ремонтно-строительные) | [8 empty] | 61305.39 |  |  |  |  | 312.82 |  | 0.71
Отделочные работы | [8 empty] | 61316.26 |  |  |  |  | 161.5 |  | 3.94
Земляные работы, выполняемые механизированным способом | [8 empty] | 44123.15
Крыши, кровли (ремонтно-строительные) | [8 empty] | 23955.51 |  |  |  |  | 56.32 |  | 0.16
Перевозка грузов автомобильным транспортом | [8 empty] | 906.61
Итого | [8 empty] | 1588019.8 |  |  |  |  | 1552.45 |  | 40.83
В том числе:
Материалы | [8 empty] | 1317589.52
Машины и механизмы | [8 empty] | 9494.73
ФОТ | [8 empty] | 109990.23
Накладные расходы | [8 empty] | 98221.28
Сметная прибыль | [8 empty] | 54995.13
Непредвиденные затраты 2% | [8 empty] | 31760.4
Итого с непредвиденными | [8 empty] | 1619780.2
НДС 18% | [8 empty] | 291560.44
ВСЕГО по смете | [8 empty] | 1911340.64 |  |  |  |  | 1552.45 |  | 40.83
Составил
Проверил