## Локальная смета
| СОГЛАСОВАНО: | [5 empty] | (наименование стройки) |  |  |  |  | УТВЕРЖДАЮ:
| _____________________________ | [5 empty] | ЛОКАЛЬНЫЙ СМЕТНЫЙ РАСЧЕТ № |  |  |  |  | _______________________________
| " _____ " ________________ 200__ г. | [5 empty] | (локальная смета) |  |  |  |  | "______ " _______________200__ г.
|  | на | замена окон,
(наименование работ и затрат, наименование объекта)
Основание:
|  |  |  | Сметная стоимость руб. |  |  |  |  | 975 098,91
|  |  |  | Средства на оплату труда руб. |  |  |  |  | 72401.9173
Составлен(а) в текущих (прогнозных) ценах по состоянию на _______200_ г.
№ пп | Обоснование | Наименование | Ед. изм. | Кол. | Стоимость единицы |  |  |  | Общая стоимость |  |  |  | Т/з осн. раб.на ед. | Т/з осн. раб. Всего | Т/з мех. на ед. | Т/з мех. Всего
[5 empty] | Всего | В том числе |  |  | Всего | В том числе
[6 empty] | Осн.З/п | Эк.Маш | З/пМех |  | Осн.З/п | Эк.Маш | З/пМех
1 | 2 | 3 | 4 | 5 | 6 | 7 | 8 | 9 | 10 | 11 | 12 | 13 | 14 | 15 | 16 | 17
Раздел 1. Новый Раздел
1 | ТЕР46-04-012-01 | Разборка деревянных заполнений проемов оконных с подоконными досками | 100 м2 | 1.274 | 2484.57 | 2170.1 | 314.47 | 105.88 | 3165.34 | 2764.71 | 400.63 | 134.89 | 188.54 | 240.2 | 7.74 | 9.8608
2 | тер10-01-034-08 | Установка в жилых и общественных зданиях оконных блоков из ПХВ профилей:поворотных(откидных,поворотно-откидных) с площадью проема более 2м2,трехстворчатых, в том числе при наличии сторок глухого остекленения | 100м2 | 1.274 | 15494.66 | 1858.53 | 401.15 | 9.03 | 19740.2 | 2367.77 | 511.07 | 11.5
3 | сцм-203-9095-302 | Блоки оконные пластиковые трехстворчатые с открывающимися створками площадью более 2м2 | м2 | 127.4 | 827 |  |  |  | 105359.8
4 | ТЕР10-01-034-03 | Установка подоконных досок ПВХ: в каменных стенах толщиной более 0.51м | 100м.п | 0.8 | 7631.7 | 259.77 | 26.07 | 0.96 | 6105.36 | 207.82 | 20.86 | 0.77
5 | СЦМ-101-1497-211 | Плиты подоконные пластиковые Альта-профиль,длиной 6 метров,шириной700 мм(Россия) | м.п | 80 | 121.74 |  |  |  | 9739.2
6 | ТЕРр58-20-01 | Смена обделок из листовой стали, поясков, сандриков, отливов, карнизов, шириной до 0,4 м | 100 м | 0.8 | 3238.7 | 503.13 | 6.35 | 1.09 | 2590.96 | 402.5 | 5.08 | 0.87 | 41.41 | 33.128 | 0.12 | 0.096
7 | ТЕР10-05-008-05 | Облицовка стен по одинарному металлическому каркасу из потолочного профиля гипсокартонными листами (С 623) одним слоем глухих | 1 м2 стены | 150 | 113.15 | 23.26 | 0.62 | 0.06 | 16972.5 | 3489 | 93 | 9 | 1.8 | 270 | 0.004 | 0.6
8 | ТЕР15-01-049-03 | Облицовка откосов слоистым пластиком | 100 м2 облицовки стен | 0.54 | 19362.98 | 4167.24 | 127.35 | 4.1 | 10456.01 | 2250.31 | 68.77 | 2.21 | 308 | 166.32 | 1.67 | 0.9018
9 | ТЕРр61-20-01 | Ремонт штукатурки наружных прямолинейных откосов по камню и бетону цементно-известковым раствором с земли и лесов | 100 м2 отремонтированной поверхности | 0.54 | 6260.82 | 4275.35 | 4.12 |  | 3380.84 | 2308.69 | 2.22 |  | 323.4 | 174.636
10 | ТЕР15-04-012-01 | Окраска откосов с лесов с подготовкой поверхности перхлорвиниловая | 100 м2 окрашиваемой поверхности | 0.54 | 1995.68 | 185.92 | 10.02 |  | 1077.67 | 100.4 | 5.41 |  | 14.39 | 7.7706 | 0.12 | 0.0648
Раздел 2. Вывоз мусора
11 | СЦП1-3-26 | Погрузочные работы при автомобильных перевозках Мусор строительный | за т груза | 5 | 1.78 |  |  |  | 8.9
12 | СЦП3-3-25-1 | Перевозка навалочных грузов автомобилями-самосвалами (работающими вне карьеров), расстояние перевозки 25 км класс груза 1 | 1 т | 5 | 22.04 |  | 22.04 |  | 110.2 |  | 110.2
Итого прямые затраты по смете | [8 empty] | 178706.98 | 13891.2 | 1217.24 | 159.24 |  | 892.05 |  | 11.52
ОЗП=5,153,ЭМ=3,174,ЗПМ=5,153,МАТ=3,872 | [8 empty] | 530241.47 | 57690.15 | 2721.84 | 661.32
ПЗ=3,919 | [8 empty] | 347.65
ИТОГО | [8 empty] | 709296.1 | 71581.35 | 3939.08 | 820.56 |  | 892.05 |  | 11.52
Накладные расходы 95,00%*0,94 ФОТ (от 72 401,92) | [8 empty] | 64654.91
Сметная прибыль 50,00% ФОТ (от 72 401,92) | [8 empty] | 36200.96
ИТОГО ПО СМЕТЕ | [8 empty] | 810151.97
Непредвиденные затраты 2% | [8 empty] | 16203.04
Итого с непредвиденными | [8 empty] | 826355.01
НДС 18% | [8 empty] | 148743.9
ВСЕГО ПО СМЕТЕ | [8 empty] | 975098.91
Составил
Проверил