## Локальная смета
| СОГЛАСОВАНО: | [11 empty] | УТВЕРЖДАЮ:
| _____________________________ | [11 empty] | __________________________
| " _____ " ________________ 200_ г. | [11 empty] | "____" ______________200_ г.
(наименование стройки)
ЛОКАЛЬНЫЙ СМЕТНЫЙ РАСЧЕТ №
(локальная смета)
|  | на | МДОУ "Детский сад № 238" Благоустройство территории
(наименование работ и затрат, наименование объекта)
Основание:
|  |  | Сметная стоимость строительных работ ___________________________________________________________ | [5 empty] | ___________________________3399362,03 |  | руб.
|  |  | Средства на оплату труда ___________________________________________________________ | [5 empty] | ___________________________392736,12 |  | руб.
|  |  | Сметная трудоемкость ___________________________________________________________ | [5 empty] | ___________________________________________________________5334,65 |  | чел.час
Составлен(а) в текущих (прогнозных) ценах по состоянию на _1кв 2008г
№ пп | Обоснование | Наименование | Ед. изм. | Кол. | Стоимость единицы, руб. |  |  |  | Общая стоимость, руб. |  |  |  | Т/з осн. раб.на ед. | Т/з осн. раб. Всего | Т/з мех. на ед. | Т/з мех. Всего
[5 empty] | Всего | В том числе |  |  | Всего | В том числе
[6 empty] | Осн.З/п | Эк.Маш | З/пМех |  | Осн.З/п | Эк.Маш | З/пМех
1 | 2 | 3 | 4 | 5 | 6 | 7 | 8 | 9 | 10 | 11 | 12 | 13 | 14 | 15 | 16 | 17
Раздел 1. Демонтаж существующих конструкций
1 | ТЕРр68-12-04 | Разборка покрытий и оснований: асфальтобетонных с помощью молотков отбойных | 100 м3 конструкций | 0.445 | 9623.46 | 2878.83 | 6744.63 | 570.58 | 4282.44 | 1281.08 | 3001.36 | 253.91 | 243.35 | 108.29 | 41.39 | 18.42
2 | ТЕРр68-14-01 | Разборка бортовых камней: на бетонном основании | 100 м | 4.4 | 2362.69 | 839.6 | 1523.09 | 128.59 | 10395.84 | 3694.24 | 6701.6 | 565.8 | 68.26 | 300.34 | 9.4 | 41.36
3 | ТЕР46-04-001-04 | Разборка стен кирпичных | 1 м3 | 72.96 | 285.39 | 103.91 | 181.48 | 15.73 | 20822.05 | 7581.27 | 13240.78 | 1147.66 | 8.24 | 601.19 | 1.15 | 83.9
4 | ТЕР46-04-008-04 | Разборка покрытий кровель из волнистых и полуволнистых асбестоцементных листов | 100 м2 покрытия | 1.92 | 224.86 | 176.17 | 48.69 |  | 431.73 | 338.25 | 93.48 |  | 15.9 | 30.53
5 | ТЕРр58-01-01 | Разборка: обрешетки из брусков с прозорами | 100 м2 кровли | 1.92 | 212.47 | 171.16 | 41.31 | 7.23 | 407.94 | 328.63 | 79.31 | 13.88 | 15.16 | 29.11 | 0.46 | 0.88
6 | ТЕРр57-02-09 | Разборка покрытий полов: дощатых | 100 м2 покрытий | 1.92 | 459.3 | 424.36 | 34.94 | 11.76 | 881.86 | 814.78 | 67.08 | 22.58 | 38.3 | 73.54 | 0.86 | 1.65
7 | ТЕРр57-01-02 | Разборка оснований покрытия полов: лаг из досок и брусков | 100 м2 основания | 1.92 | 84.98 | 84.98 |  |  | 163.16 | 163.16 |  |  | 7.67 | 14.73
8 | ТЕР46-04-001-03 | Разборка фундаментов железобетонных | 1 м3 | 34.56 | 1134.72 | 199.61 | 894.18 | 77.02 | 39215.92 | 6898.52 | 30902.86 | 2661.81 | 15.45 | 533.95 | 5.63 | 194.57
Раздел 2.
9 | СЦП1-3-26 | Погрузочные работы при автомобильных перевозках: Мусор строительный | за т груза | 8.81 | 1.78 |  |  |  | 15.68
10 | СЦП1-4-26 | Разгрузочные работы при автомобильных перевозках: Мусор строительный | за т груза | 8.81 | 2.52 |  |  |  | 22.2
11 | СЦП3-3-20-1 | Перевозка навалочных грузов автомобилями-самосвалами (работающими вне карьеров), расстояние перевозки 20 км: класс груза 1 | 1 т | 8.81 | 18.7 |  | 18.7 |  | 164.75 |  | 164.75
Раздел 3. Разработка грунта
12 | ТЕР01-01-030-02 | Разработка грунта с перемещением до 10 м бульдозерами мощностью 59 (80) кВт (л.с.): 2 группа грунтов | 1000 м3 грунта | 0.461 | 1191.38 |  | 1191.38 | 198.86 | 549.23 |  | 549.23 | 91.67 |  |  | 12.65 | 5.83
13 | СЦП1-3-7 | Погрузочные работы при автомобильных перевозках: Грунт растительного слоя (земля, перегной) | за т груза | 875.9 | 1.96 |  |  |  | 1716.76
14 | СЦП1-4-7 | Разгрузочные работы при автомобильных перевозках: Грунт растительного слоя (земля, перегной) | за т груза | 875.9 | 1.5 |  |  |  | 1313.85
15 | СЦП3-3-20-1 | Перевозка навалочных грузов автомобилями-самосвалами (работающими вне карьеров), расстояние перевозки 20 км: класс груза 1 | 1 т | 875.9 | 18.7 |  | 18.7 |  | 16379.33 |  | 16379.33
16 | ТЕР01-01-016-02 | Работа на отвале, группа грунтов: 2-3 | 1000 м3 грунта | 0.461 | 514.06 | 40.44 | 467.95 | 72.97 | 236.98 | 18.64 | 215.73 | 33.64 | 3.65 | 1.68 | 4.05 | 1.87
Раздел 4. Проезды, площадки , тротуары
Тип 1
17 | ТЕР27-04-001-02 | Устройство подстилающих и выравнивающих слоев оснований из песчано-гравийной смеси, дресвы | 100 м3 материала основания (в плотном теле) | 0.1395 | 2481.37 | 179.21 | 2263.66 | 239.81 | 346.15 | 25 | 315.78 | 33.45 | 15.72 | 2.19 | 14.81 | 2.07
18 | 408-0200 | Смесь песчано-гравийная природная | м3 | 13.95 | 74.92 |  |  |  | 1045.13
19 | ТЕР27-04-006-01 | Устройство оснований толщиной 15 см из щебня фракции 40-70 мм (при укатке каменных материалов с пределом прочности на сжатие свыше 68,6 (700) до 98,1 (1000) МПа (кгс/см2)) однослойных | 1000 м2 основания | 0.045 | 33517.75 | 429.11 | 4576.82 | 653.91 | 1508.3 | 19.31 | 205.96 | 29.43 | 36.96 | 1.66 | 41.95 | 1.89
20 | ТЕР27-06-020-01 | Устройство покрытия толщиной 4 см из горячих асфальтобетонных смесей плотных мелкозернистых типа АБВ, плотность каменных материалов 2,5-2,9 т/м3 | 1000 м2 покрытия | 0.045 | 43454.23 | 523.94 | 2445.24 | 307.63 | 1955.44 | 23.58 | 110.04 | 13.84 | 38.3 | 1.72 | 19.12 | 0.86
21 | ТЕР27-06-021-01 | При изменении толщины покрытия на 0,5 см добавлять или исключать к расценке 27-06-020-1 КОЭФ. К ПОЗИЦИИ: Новый коэффициент ОЗП=2; ЭМ=2; ЗПМ=2; МАТ=2; ТЗ=2; ТЗМ=2 | 1000 м2 покрытия | 0.045 | 10096.08 | 2.46 | 0.48 |  | 454.32 | 0.11 | 0.02 |  | 0.18 | 0.01
Тип 2
22 | ТЕР27-04-006-01 | Устройство оснований толщиной 15 см из щебня фракции 40-70 мм (при укатке каменных материалов с пределом прочности на сжатие свыше 68,6 (700) до 98,1 (1000) МПа (кгс/см2)) однослойных | 1000 м2 основания | 0.89 | 33517.75 | 429.11 | 4576.82 | 653.91 | 29830.8 | 381.91 | 4073.37 | 581.98 | 36.96 | 32.89 | 41.95 | 37.34
23 | ТЕР27-04-006-04 | На каждый 1 см изменения толщины слоя добавлять или исключать к нормам с 27-04-006-1 по 27-04-006-3 КОЭФ. К ПОЗИЦИИ: Новый коэффициент ОЗП=5; ЭМ=5; ЗПМ=5; МАТ=5; ТЗ=5; ТЗМ=5 | 1000 м2 основания | -0.89 | 9979.8 |  | 1265 | 188.8 | -8882.02 |  | -1125.85 | -168.03 |  |  | 12.55 | -11.17
24 | ТЕР27-06-026-01 | Розлив вяжущих материалов | 1 т | 0.445 | 1988.03 |  | 48.44 | 10.38 | 884.67 |  | 21.56 | 4.62 |  |  | 0.66 | 0.29
25 | ТЕР27-06-020-01 | Устройство покрытия толщиной 4 см из горячих асфальтобетонных смесей плотных мелкозернистых типа АБВ, плотность каменных материалов 2,5-2,9 т/м3 | 1000 м2 покрытия | 0.89 | 43454.23 | 523.94 | 2445.24 | 307.63 | 38674.26 | 466.31 | 2176.26 | 273.79 | 38.3 | 34.09 | 19.12 | 17.02
тип 3
26 | ТЕР27-04-006-01 | Устройство оснований толщиной 15 см из щебня фракции 40-70 мм (при укатке каменных материалов с пределом прочности на сжатие свыше 68,6 (700) до 98,1 (1000) МПа (кгс/см2)) однослойных | 1000 м2 основания | 0.15 | 33517.75 | 429.11 | 4576.82 | 653.91 | 5027.66 | 64.37 | 686.52 | 98.09 | 36.96 | 5.54 | 41.95 | 6.29
27 | ТЕР27-04-006-04 | На каждый 1 см изменения толщины слоя добавлять или исключать к нормам с 27-04-006-1 по 27-04-006-3 КОЭФ. К ПОЗИЦИИ: Новый коэффициент ОЗП=3; ЭМ=3; ЗПМ=3; МАТ=3; ТЗ=3; ТЗМ=3 | 1000 м2 основания | -0.15 | 5987.88 |  | 759 | 113.28 | -898.18 |  | -113.85 | -16.99 |  |  | 7.53 | -1.13
Тип 4
28 | ТЕР27-04-001-02 | Устройство подстилающих и выравнивающих слоев оснований из песчано-гравийной смеси, дресвы | 100 м3 материала основания (в плотном теле) | 0.153 | 2481.37 | 179.21 | 2263.66 | 239.81 | 379.65 | 27.42 | 346.34 | 36.69 | 15.72 | 2.41 | 14.81 | 2.27
29 | 408-0200 | Смесь песчано-гравийная природная | м3 | 15.3 | 74.92 |  |  |  | 1146.28
30 | ТЕР27-04-006-01 | Устройство оснований толщиной 15 см из щебня фракции 40-70 мм (при укатке каменных материалов с пределом прочности на сжатие свыше 68,6 (700) до 98,1 (1000) МПа (кгс/см2)) однослойных | 1000 м2 основания | 0.153 | 33517.75 | 429.11 | 4576.82 | 653.91 | 5128.22 | 65.65 | 700.25 | 100.05 | 36.96 | 5.65 | 41.95 | 6.42
31 | ТЕР27-04-006-04 | На каждый 1 см изменения толщины слоя добавлять или исключать к нормам с 27-04-006-1 по 27-04-006-3 КОЭФ. К ПОЗИЦИИ: Новый коэффициент ОЗП=5; ЭМ=5; ЗПМ=5; МАТ=5; ТЗ=5; ТЗМ=5 | 1000 м2 основания | -0.153 | 9979.8 |  | 1265 | 188.8 | -1526.91 |  | -193.54 | -28.89 |  |  | 12.55 | -1.92
32 | ТЕР27-04-014-01 | Устройство покрытий толщиной 15 см при укатке щебня с пределом прочности на сжатие до 68,6 МПа (700 кгс/см2) однослойных | 1000 м2 покрытия | 0.153 | 33355.23 | 655.86 | 4261.89 | 606.54 | 5103.35 | 100.35 | 652.07 | 92.8 | 55.44 | 8.48 | 38.91 | 5.95
33 | ТЕР27-04-014-04 | На каждый 1 см изменения толщины слоя добавлять или исключать к нормам с 27-04-014-1 по 27-04-014-3 КОЭФ. К ПОЗИЦИИ: До толщины 8см ОЗП=7; ЭМ=7; ЗПМ=7; МАТ=7; ТЗ=7; ТЗМ=7 | 1000 м2 покрытия | -0.153 | 13344.59 |  | 1771 | 264.32 | -2041.72 |  | -270.96 | -40.44 |  |  | 17.57 | -2.69
34 | СЦМ-405-9097 | Лом кирпича глиняного обыкновенного | м3 | 7.344 | 246.23 |  |  |  | 1808.31
35 | СЦМ-405-0011 | Смеси сухие известково-карбонатные штукатурные | т | 2.69 | 1427.41 |  |  |  | 3839.73
36 | СЦМ-408-0122 | Песок природный для строительных работ средний | м3 | 2.448 | 70.55 |  |  |  | 172.71
37 | ТЕРр69-11-02 | Механизированное приготовление растворов в построечных условиях: известковых тяжелых | 1 м3 раствора | 0.1224 | 52.15 | 38.78 | 13.37 | 9.44 | 6.38 | 4.75 | 1.63 | 1.16 | 3.5 | 0.43 | 0.69 | 0.08
Тип 6
38 | ТЕР27-04-001-01 | Устройство подстилающих и выравнивающих слоев оснований из песка | 100 м3 материала основания (в плотном теле) | 0.75 | 2361.5 | 179.21 | 2154.79 | 226.77 | 1771.13 | 134.41 | 1616.09 | 170.08 | 15.72 | 11.79 | 13.88 | 10.41
39 | СЦМ-408-0122 | Песок природный для строительных работ средний | м3 | 75 | 70.55 |  |  |  | 5291.25
Тип 5
40 | ТЕР47-01-046-04 | Подготовка почвы для устройства партерного и обыкновенного газона с внесением растительной земли слоем 15 см: вручную | 100 м2 | 3.75 | 2324.95 | 451.6 |  |  | 8718.56 | 1693.5 |  |  | 40 | 150
41 | ТЕР47-01-046-05 | Hа каждые 5 см изменения толщины слоя добавлять или исключать по нормам 47-01-046-1, 47-01-046-2, 47-01-046-3, 47-01-046-4 | 100 м2 | 3.75 | 686.21 | 61.76 |  |  | 2573.29 | 231.6 |  |  | 5.47 | 20.51
Установка бортовых камней
42 | ТЕР27-02-010-02 | Установка бортовых камней бетонных при других видах покрытий БР 100.30.15 | 100 м бортового камня | 3.5 | 10791 | 916 | 78.84 | 10.69 | 37768.5 | 3206 | 275.94 | 37.42 | 76.08 | 266.28 | 0.72 | 2.52
43 | ТЕР27-02-010-02 | Установка бортовых камней бетонных при других видах покрытий 3 718,00 = 10 791,00 - 70,73 x 100 | 100 м бортового камня | 4.15 | 3718 | 916 | 78.84 | 10.69 | 15429.7 | 3801.4 | 327.19 | 44.36 | 76.08 | 315.73 | 0.72 | 2.99
44 | СЦМ-446-6500-11 | Камни железобетонные бортовые марки БР 100.20.8 (0,02 м3) | шт. | 415 | 43.81 |  |  |  | 18181.15
Раздел 5. Озеленение
45 | ТЕР47-01-001-02 | Планировка участка: вручную | 100 м2 | 12.66 | 113.02 | 113.02 |  |  | 1430.83 | 1430.83 |  |  | 10.2 | 129.13
46 | ТЕР47-01-001-03 | Разбивка участка | 100 м2 | 12.66 | 102.32 | 96.09 |  |  | 1295.37 | 1216.5 |  |  | 7.62 | 96.47
47 | ТЕР47-01-001-04 | Очистка участка от мусора | 100 м2 | 12.66 | 43.32 | 43.32 |  |  | 548.43 | 548.43 |  |  | 3.91 | 49.5
48 | ТЕР47-01-046-04 | Подготовка почвы для устройства партерного и обыкновенного газона с внесением растительной земли слоем 15 см: вручную | 100 м2 | 12.66 | 2324.95 | 451.6 |  |  | 29433.87 | 5717.26 |  |  | 40 | 506.4
49 | ТЕР47-01-049-01 | Подготовка почвы под цветники толщиной слоя насыпки 20 см | 100 м2 цветников | 1 | 3025.04 | 527.24 |  |  | 3025.04 | 527.24 |  |  | 46.7 | 46.7
50 | ТЕР47-02-050-01 | Внесение удобрений с механизированной загрузкой с разбрасыванием удобрений: минеральных | 1 га | 0.1266 | 161.97 |  | 161.97 | 27.29 | 20.51 |  | 20.51 | 3.45 |  |  | 1.71 | 0.22
51 | ТЕР47-02-050-02 | Внесение удобрений с механизированной загрузкой с разбрасыванием удобрений: органических | 1 га | 0.1266 | 54.86 |  | 54.86 | 9.11 | 6.95 |  | 6.95 | 1.15 |  |  | 0.57 | 0.07
52 | СЦМ-114-9021-1 | Удобрения органические (торф) | м3 | 0.19989 | 140.14 |  |  |  | 28.01
53 | СЦМ-114-0016 | Суперфосфат двойной гранулированный насыпью, марка А | т | 0.03798 | 3019.18 |  |  |  | 114.67
54 | СЦМ-114-0013 | Сульфат аммония; насыпью, сорт высший | т | 0.01899 | 993.87 |  |  |  | 18.87
55 | СЦМ-114-0014 | Сульфат калия; технический насыпью, марка А | т | 0.01899 | 4009.6 |  |  |  | 76.14
56 | ТЕР47-01-046-06 | Посев газонов партерных, мавританских и обыкновенных вручную | 100 м2 | 12.66 | 549.62 | 72.12 | 322.44 | 37.48 | 6958.19 | 913.04 | 4082.09 | 474.5 | 5.99 | 75.83 | 2.74 | 34.69
57 | ТЕР47-01-050-01 | Посадка многолетних цветников при густоте посадки 1,6 тыс. шт. цветов | 100 м2 цветников | 1 | 3270.44 | 1837.69 | 966.15 | 112.31 | 3270.44 | 1837.69 | 966.15 | 112.31 | 153.91 | 153.91 | 8.21 | 8.21
58 | СЦМ-414-9340 | Цветы многолетние | т.шт | 1.68 | 3372.53 |  |  |  | 5665.85
Посадка деревьев и кустарников
59 | ТЕР47-01-006-18 | Подготовка стандартных посадочных мест для деревьев и кустарников с круглым комом земли размером 0,8х0,6 м вручную с добавлением растительной земли: до 50% | 10 ям | 2.5 | 1290.18 | 452.73 |  |  | 3225.45 | 1131.83 |  |  | 40.86 | 102.15
60 | ТЕР47-01-009-04 | Посадка деревьев с комом земли размером: 0,8х0,6 м | 10 деревьев | 2.5 | 2266.2 | 273.46 | 244.99 | 32.53 | 5665.5 | 683.65 | 612.48 | 81.33 | 19.99 | 49.98 | 2.16 | 5.4
61 | ТЕР47-01-031-13 | Подготовка стандартных посадочных мест для однорядной живой изгороди вручную с добавлением растительной земли: до 50% | 10 м траншей | 8.7 | 241.54 | 85.43 |  |  | 2101.4 | 743.24 |  |  | 7.71 | 67.08
62 | ТЕР47-01-033-01 | Посадка кустарников-саженцев в живую изгородь: однорядную и вьющихся растений | 10 м живой изгороди | 8.7 | 651.4 | 58.82 | 20.01 | 2.33 | 5667.18 | 511.73 | 174.09 | 20.27 | 4.61 | 40.11 | 0.17 | 1.48
63 | ТЕРр68-01-01 | Корчевка пней вручную давностью рубки до трех лет диаметром до: 500 мм мягких пород | 1 пень | 10 | 120.2 | 40.66 | 2.32 |  | 1202 | 406.6 | 23.2 |  | 3.7 | 37 | 0.03 | 0.3
64 | ТЕРр68-05-06 | Вырезка сухих ветвей деревьев лиственных пород диаметром: более 350 мм при количестве срезанных ветвей более 15 | 1 дерево | 7 | 26.37 | 26.37 |  |  | 184.59 | 184.59 |  |  | 2.19 | 15.33
Раздел 6. Ограждение,навесы теневые
65.3 | ТЕР07-01-054-04 | Установка металлических оград по железобетонным столбам с цоколем из сетки высотой до 1,5 м | 100 м оград | 1.25 | 13416.11 | 4034.74 | 5199.79 | 687.12 | 16770.14 | 5043.43 | 6499.74 | 858.9 | 305.2 | 381.5 | 45.3 | 56.63
65.4 | ТЕР07-01-055-09 | Устройство калиток без установки столбов при: металлических оградах и оградах из панелей | 100 шт. | 0.01 | 1327.47 | 940.29 | 143.7 |  | 13.27 | 9.4 | 1.44 |  | 77.39 | 0.77 | 0.34
65.5 | 201-9110 | Полотна калиток | шт | 1 | 558.66 |  |  |  | 558.66
Навес теневой
67 | ТЕР07-05-001-01 | Установка блоков стен подвалов массой: до 0,5 т | 100 шт. сборных конструкций | 0.84 | 3385.86 | 658.39 | 2109.93 | 245.18 | 2844.12 | 553.05 | 1772.34 | 205.95 | 52.84 | 44.39 | 21.48 | 18.04
68 | СЦМ-403-9003 | Конструкции сборные (блоки фундаментные) | м3 | 34.56 | 1408.82 |  |  |  | 48688.82
69 | ТЕР08-02-001-01 | Кладка из керамического одинарного полнотелого кирпича наружных стен простых: при высоте этажа до 4м | 1 м3 кладки | 72.96 | 618.31 | 63.88 | 35.92 | 6.29 | 45111.9 | 4660.68 | 2620.72 | 458.92 | 5.4 | 393.98 | 0.4 | 29.18
70 | ТЕР10-01-002-01 | Установка стропил | 1 м3 древесины в конструкции | 2.116 | 1808.2 | 284.98 | 36.57 | 2.36 | 3826.15 | 603.02 | 77.38 | 4.99 | 24.09 | 50.97 | 0.37 | 0.78
71 | ТЕР12-01-007-01 | Устройство кровель из волнистых асбестоцементных листов обыкновенного профиля по деревянной обрешетке с ее устройством | 100 м2 кровли | 2.016 | 4476.23 | 589.29 | 153.22 | 17.45 | 9024.08 | 1188.01 | 308.89 | 35.18 | 47.91 | 96.59 | 1.69 | 3.41
72 | ТЕР11-01-001-01 | Уплотнение грунта гравием | 100 м2 площади уплотнения | 1.92 | 712.32 | 91.94 | 90.5 | 12.04 | 1367.65 | 176.52 | 173.76 | 23.12 | 7.7 | 14.78 | 0.88 | 1.69
73 | ТЕР11-01-012-01 | Укладка лаг по кирпичным столбикам | 100 м2 пола | 1.92 | 3636.45 | 543.11 | 51.19 | 1.92 | 6981.98 | 1042.77 | 98.28 | 3.69 | 44.7 | 85.82 | 0.62 | 1.19
74 | ТЕР11-01-033-03 | Устройство покрытий из брусков | 100 м2 покрытий | 1.92 | 12832.54 | 838.84 | 172.47 | 13.68 | 24638.48 | 1610.57 | 331.14 | 26.27 | 69.04 | 132.56 | 2.45 | 4.7
75 | ТЕР15-04-025-03 | Улучшенная окраска масляными составами по дереву: полов | 100 м2 окрашиваемой поверхности | 1.92 | 1429.03 | 663.7 | 9.33 | 0.27 | 2743.74 | 1274.3 | 17.91 | 0.52 | 51.37 | 98.63 | 0.13 | 0.25
78 | ООО"Домком" | Урна металлическая с покраской(1016,95руб.без НДС) | шт | 6 | 1016.95 |  |  |  | 6101.7
79 | Прайс лист | Цветочница бетонная БЦ-2 | шт | 12 | 1396.55 |  |  |  | 16758.6
80 | Прайс лист | Мусоросборник(контейнер),тип 2 | шт | 2 | 1256.98 |  |  |  | 2513.96
80.2 | ТЕР07-05-014-03 | Установка маршей без сварки массой: до 1 т | 100 шт. сборных конструкций | 0.01 | 9392.22 | 2631.45 | 6346.2 | 789.04 | 93.92 | 26.31 | 63.46 | 7.89 | 208.68 | 2.09 | 63.72 | 0.64
80.3 | Прайс лист | Конструкции сборные железобетонные-лестничный марш | шт | 1 | 4190 |  |  |  | 4190
81 | ТЕР07-05-016-01 | Устройство металлических ограждений с поручнями: из твердолиственных пород | 100 м ограждений | 0.12 | 27864.29 | 2696.83 | 261.92 | 5.61 | 3343.71 | 323.62 | 31.43 | 0.67 | 191.4 | 22.97 | 2.82 | 0.34
81.1 | ТЕР10-01-073-02 | Устройство заборов из щитов с установкой столбов решетчатых высотой до 1,2 м | 100 м2 забора | 0.3 | 12064.1 | 788.64 | 142.73 | 6.45 | 3619.23 | 236.59 | 42.82 | 1.94 | 66.05 | 19.82 | 1.02 | 0.31
82 | ТЕР07-01-054-02 | Установка железобетонных оград из панелей длиной: 3 м | 100 м оград | 0.68 | 53046.7 | 1250.79 | 4096.21 | 522.06 | 36071.76 | 850.54 | 2785.42 | 355 | 99.19 | 67.45 | 35.98 | 24.47
Итого прямые затраты по смете в ценах 2001г. | [8 empty] | 575896.99 | 64815.68 | 101910.53 | 8730.41 |  | 5334.65 |  | 619.97
Итого прямые затраты по смете с учетом коэффициентов к итогам | [8 empty] | 2150824.57 | 346115.72 | 347687.73 | 46620.4 |  | 5334.65 |  | 619.97
В том числе, справочно:
Коэффициенты 1кв 2008г ОЗП=5,34; ЭМ-ЗПМ=3,23; ЗПМ=5,34; МАТ=3,58 (Поз. 1-2, 63-64, 3-4, 8, 5-7, 15, 12, 16-36, 38-39, 42-44, 37, 40-41, 45-62, 78-80, 65.3-65.5, 82, 67-68, 80.2-80.3, 81, 69-70, 81.1, 71-75) | [8 empty] | 1574358.19 | 281300.05 | 245314.25 | 37889.98
Коэффициенты 1кв 2008г на погрузку и перевозку мусора ПЗ=3,81; ОЗП=3,81; ЭМ=3,81; МАТ=3,81 (Поз. 9-11) | [8 empty] | 569.39 |  | 462.95
Накладные расходы | [8 empty] | 404203.79
В том числе, справочно:
78%*0,94 ФОТ (от 31,56) (Поз. 37) | [8 empty] | 23.14
80%*0,94 ФОТ (от 5342,78) (Поз. 6-7) | [8 empty] | 4017.77
83%*0,94 ФОТ (от 1829) (Поз. 5) | [8 empty] | 1426.99
95%*0,94 * 0,9 ФОТ (от 768,7) (Поз. 12, 16) | [8 empty] | 617.8
104%*0,94 ФОТ (от 34102,41) (Поз. 1-2, 63-64) | [8 empty] | 33338.52
105%*0,94 * 0,9 ФОТ (от 6807,54) (Поз. 75) | [8 empty] | 6047.14
110%*0,94 * 0,9 ФОТ (от 99470,9) (Поз. 3-4, 8) | [8 empty] | 92567.62
115%*0,94 * 0,9 ФОТ (от 95476,79) (Поз. 40-41, 45-62, 78-80) | [8 empty] | 92889.37
118%*0,94 * 0,9 ФОТ (от 4520,53) (Поз. 70, 81.1) | [8 empty] | 4512.75
120%*0,94 * 0,9 ФОТ (от 6531,83) (Поз. 71) | [8 empty] | 6631.11
122%*0,94 * 0,9 ФОТ (от 27338,66) (Поз. 69) | [8 empty] | 28216.78
123%*0,94 * 0,9 ФОТ (от 15394,9) (Поз. 72-74) | [8 empty] | 16019.63
130%*0,94 * 0,9 ФОТ (от 38006,23) (Поз. 65.3-65.5, 82) | [8 empty] | 41799.25
142%*0,94 ФОТ (от 51146,9) (Поз. 17-36, 38-39, 42-44) | [8 empty] | 68270.88
155%*0,94 * 0,9 ФОТ (от 5967,39) (Поз. 67-68, 80.2-80.3, 81) | [8 empty] | 7825.04
Сметная прибыль | [8 empty] | 269300.35
В том числе, справочно:
50% ФОТ (от 31,56) (Поз. 37) | [8 empty] | 15.78
50%*0,85 ФОТ (от 768,7) (Поз. 12, 16) | [8 empty] | 326.7
55%*0,85 ФОТ (от 6807,54) (Поз. 75) | [8 empty] | 3182.53
60% ФОТ (от 34102,41) (Поз. 1-2, 63-64) | [8 empty] | 20461.45
63%*0,85 ФОТ (от 4520,53) (Поз. 70, 81.1) | [8 empty] | 2420.74
65% ФОТ (от 1829) (Поз. 5) | [8 empty] | 1188.85
65%*0,85 ФОТ (от 6531,83) (Поз. 71) | [8 empty] | 3608.84
68% ФОТ (от 5342,78) (Поз. 6-7) | [8 empty] | 3633.09
70%*0,85 ФОТ (от 99470,9) (Поз. 3-4, 8) | [8 empty] | 59185.19
75%*0,85 ФОТ (от 15394,9) (Поз. 72-74) | [8 empty] | 9814.25
80%*0,85 ФОТ (от 27338,66) (Поз. 69) | [8 empty] | 18590.29
85%*0,85 ФОТ (от 38006,23) (Поз. 65.3-65.5, 82) | [8 empty] | 27459.5
90%*0,85 ФОТ (от 95476,79) (Поз. 40-41, 45-62, 78-80) | [8 empty] | 73039.74
95%*0,85 ФОТ (от 51146,9) (Поз. 17-36, 38-39, 42-44) | [8 empty] | 41301.12
100%*0,85 ФОТ (от 5967,39) (Поз. 67-68, 80.2-80.3, 81) | [8 empty] | 5072.28
Итоги по смете:
Благоустройство (ремонтно-строительные) | [8 empty] | 119434.69 |  |  |  |  | 460.96 |  | 60.08
Работы по реконструкции зданий и сооружений (усиление и замена существующих конструкций, разборка и возведение отдельных конструктивных элементов) | [8 empty] | 386869.07 |  |  |  |  | 1165.67 |  | 278.47
Крыши, кровли (ремонтно-строительные) | [8 empty] | 4656.18 |  |  |  |  | 29.11 |  | 0.88
Полы (ремонтно-строительные) | [8 empty] | 13137.37 |  |  |  |  | 88.27 |  | 1.65
Погрузо-разгрузочные работы при автомобильных перевозках | [8 empty] | 3174.93
Перевозка грузов автомобильным транспортом | [8 empty] | 53532.94
Земляные работы, выполняемые механизированным способом | [8 empty] | 3788.6 |  |  |  |  | 1.68 |  | 7.7
Автомобильные дороги | [8 empty] | 704824.48 |  |  |  |  | 688.44 |  | 79.41
Прочие ремонтно-строительные работы | [8 empty] | 72 |  |  |  |  | 0.43 |  | 0.08
Озеленение. Защитные лесонасаждения | [8 empty] | 572271.21 |  |  |  |  | 1487.77 |  | 50.07
Бетонные и железобетонные сборные конструкции в промышленном строительстве | [8 empty] | 270181.22 |  |  |  |  | 449.72 |  | 81.1
Бетонные и железобетонные сборные конструкции в жилищно-гражданском строительстве | [8 empty] | 226080.49 |  |  |  |  | 69.45 |  | 19.02
Конструкции из кирпича и блоков | [8 empty] | 216561.54 |  |  |  |  | 393.98 |  | 29.18
Деревянные конструкции | [8 empty] | 35038.22 |  |  |  |  | 70.79 |  | 1.09
Кровли | [8 empty] | 44603.16 |  |  |  |  | 96.59 |  | 3.41
Полы | [8 empty] | 148812.75 |  |  |  |  | 233.16 |  | 7.58
Отделочные работы | [8 empty] | 21289.86 |  |  |  |  | 98.63 |  | 0.25
Итого | [8 empty] | 2824328.71 |  |  |  |  | 5334.65 |  | 619.97
В том числе:
Материалы | [8 empty] | 1453846.19
Машины и механизмы | [8 empty] | 347687.73
ФОТ | [8 empty] | 392736.12
Накладные расходы | [8 empty] | 404203.79
Сметная прибыль | [8 empty] | 269300.35
Непредвиденные затраты 2% | [8 empty] | 56486.57
Итого с непредвиденными | [8 empty] | 2880815.28
НДС 18% | [8 empty] | 518546.75
ВСЕГО по смете | [8 empty] | 3399362.03 |  |  |  |  | 5334.65 |  | 619.97
Составил
Проверил