## Локальная смета
|  | Техническое задание Приложение № 6 | [10 empty] | Техническое задание. Приложение № 6
| СОГЛАСОВАНО: | [11 empty] | УТВЕРЖДАЮ:
| _____________________________ | [11 empty] | __________________________
| " _____ " ________________ 200_ г. | [11 empty] | "____" ______________200_ г.
(наименование стройки)
ЛОКАЛЬНЫЙ СМЕТНЫЙ РАСЧЕТ №
(локальная смета)
|  | на | МДОУ № 395
(наименование работ и затрат, наименование объекта)
Основание:
|  |  | Сметная стоимость строительных работ ___________________________________________________________ | [5 empty] | ___________________________947897,21 |  | руб.
|  |  | Средства на оплату труда ___________________________________________________________ | [5 empty] | ___________________________95103,14 |  | руб.
|  |  | Сметная трудоемкость ___________________________________________________________ | [5 empty] | ___________________________________________________________1445,88 |  | чел.час
Составлен(а) в текущих (прогнозных) ценах по состоянию на _______200_ г.
№ пп | Обоснование | Наименование | Ед. изм. | Кол. | Стоимость единицы, руб. |  |  |  | Общая стоимость, руб. |  |  |  | Т/з осн. раб.на ед. | Т/з осн. раб. Всего | Т/з мех. на ед. | Т/з мех. Всего
[5 empty] | Всего | В том числе |  |  | Всего | В том числе
[6 empty] | Осн.З/п | Эк.Маш | З/пМех |  | Осн.З/п | Эк.Маш | З/пМех
1 | 2 | 3 | 4 | 5 | 6 | 7 | 8 | 9 | 10 | 11 | 12 | 13 | 14 | 15 | 16 | 17
Раздел 1. Новый Раздел
1 | ТЕР09-04-014-01 | Демонтаж металлических дверей с площадью дверного проема до 2,5 м2 КОЭФ. К ПОЗИЦИИ: Новый коэффициент ОЗП=0,6; ЭМ-ЗПМ=0,7; ЗПМ=0,6; МАТ=0; ТЗМ=0,6 | 1 м2 проема | 6.2 | 27.47 | 17.05 | 10.42 |  | 170.31 | 105.71 | 64.6 |  | 2.1 | 13.02
2 | ТЕР09-04-014-01 | Установка металлических дверей с площадью дверного проема до 2,5 м2 | 1 м2 проема | 6.2 | 88.24 | 28.41 | 14.89 |  | 547.09 | 176.14 | 92.32 |  | 2.1 | 13.02
3 | прайс | Дверь металлическая,противопожарная в комплекте с доводчиком | м2 | 6.2 | 1950 |  |  |  | 12090
4 | ТЕРр61-07-01 | Ремонт штукатурки откосов внутри здания по камню и бетону цементно-известковым раствором прямолинейных | 100 м2 отремонтированной поверхности | 0.02 | 6916.33 | 4887.85 | 47.13 | 15.87 | 138.33 | 97.76 | 0.94 | 0.32 | 383.06 | 7.66 | 1.16 | 0.02
5 | ТЕР15-04-005-03 | Окраска поливинилацетатными водоэмульсионными составами улучшенная по штукатурке стен | 100 м2 окрашиваемой поверхности | 0.036 | 1707.53 | 547.4 | 12.43 | 0.27 | 61.47 | 19.71 | 0.45 | 0.01 | 42.9 | 1.54 | 0.17 | 0.01
6 | ТЕР46-04-012-03 | Разборка деревянных заполнений проемов дверных и воротных | 100 м2 | 0.47 | 1510.47 | 1196 | 314.47 | 105.88 | 709.92 | 562.12 | 147.8 | 49.76 | 103.91 | 48.84 | 7.74 | 3.64
7 | ТЕР10-01-039-01 | Установка блоков в наружных и внутренних дверных проемах в каменных стенах площадью проема до 3 м2 | 100 м2 проемов | 0.45 | 32012.53 | 1362.94 | 1262.06 | 178.42 | 14405.64 | 613.32 | 567.93 | 80.29 | 104.28 | 46.93 | 13.34 | 6
8 | ПРАЙС | Дверной блок из массива,в комплекте ручка,замок | м2 | 45 | 830 |  |  |  | 37350
9 | ТЕРр56-12-07 | Установка дверных приборов: доводчик | 100 шт. приборов | 0.22 | 1903.32 | 695.47 |  |  | 418.73 | 153 |  |  | 57.24 | 12.59
10 | СЦМ-101-0961 | Закрыватель дверной гидравлический рычажный в алюминиевом корпусе | шт | 22 | 387.18 |  |  |  | 8517.96
11 | ТЕРр62-41-01 | Очистка вручную поверхности стен от перхлорвиниловых и масляных красок с земли и лесов | 100 м2 расчищенной поверхности | 3 | 230.46 | 230.46 |  |  | 691.38 | 691.38 |  |  | 20.8 | 62.4
12 | ТЕРр61-02-07 | Ремонт штукатурки внутренних стен по камню и бетону цементно-известковым раствором, площадью отдельных мест до 1 м2 толщиной слоя до 20 мм | 100 м2 отремонтированной поверхности | 1.1 | 3898.35 | 2879.49 | 27.22 | 9.17 | 4288.19 | 3167.44 | 29.94 | 10.09 | 228.35 | 251.19 | 0.67 | 0.74
13 | ТЕРр61-01-09 | Сплошное выравнивание штукатурки внутри здания (однослойная штукатурка) сухой растворной смесью ("Ветонит" или эквивалент) толщиной до 10 мм для последующей окраски или оклейки обоями: стен | 100 м2 поверхности | 3 | 5875.37 | 1025.08 | 48.05 | 28.93 | 17626.11 | 3075.24 | 144.15 | 86.79 | 73.8 | 221.4 | 0.46 | 1.38
14 | ТЕР15-04-005-03 | Окраска поливинилацетатными водоэмульсионными составами улучшенная по штукатурке стен | 100 м2 окрашиваемой поверхности | 3 | 1707.53 | 547.4 | 12.43 | 0.27 | 5122.59 | 1642.2 | 37.29 | 0.81 | 42.9 | 128.7 | 0.17 | 0.51
15 | ТЕРр62-39-02 | Промывка поверхности потолков | 100 м2 промытой поверхности | 1.2 | 92.83 | 86.26 |  |  | 111.4 | 103.51 |  |  | 7.64 | 9.17
16 | ТЕР15-04-005-04 | Окраска поливинилацетатными водоэмульсионными составами улучшенная: по штукатурке потолков | 100 м2 окрашиваемой поверхности | 1.2 | 1953.32 | 687.76 | 13.2 | 0.27 | 2343.98 | 825.31 | 15.84 | 0.32 | 53.9 | 64.68 | 0.18 | 0.22
17 | ТЕР46-03-017-03 | Заделка отверстий, гнезд и борозд в стенах и перегородках железобетонных площадью до 0,1 м2 | 1 м3 заделки | 3.2 | 2393.82 | 869.93 | 33.99 |  | 7660.22 | 2783.78 | 108.77 |  | 75.58 | 241.86 | 0.43 | 1.38
18 | ТЕР46-03-017-02 | Заделка отверстий, гнезд и борозд в перекрытиях железобетонных площадью до 0,2 м2 | 1 м3 заделки | 0.06 | 1554.3 | 514.04 | 20.06 |  | 93.26 | 30.84 | 1.2 |  | 44.66 | 2.68 | 0.24 | 0.01
19 | ТЕР46-04-006-01пр | Разборка перегородки из ДСП | 100 м2 | 1.5 | 760.96 | 459.89 | 301.07 | 101.37 | 1141.44 | 689.84 | 451.6 | 152.06 | 42.86 | 64.29 | 7.41 | 11.12
20 | ТЕР15-07-016-01 | Облицовка гипсовыми и гипсоволокнистыми листами: стен при отделке под окраску и оклейку обоями с креплением на пристенный металлический каркас | 100 м2 отделываемой поверхности | 0.6 | 4456.03 | 1724.01 | 62.95 | 2.87 | 2673.62 | 1034.41 | 37.77 | 1.72 | 128.85 | 77.31 | 0.62 | 0.37
21 | СЦМ-101-3275 | Листы гипсокартонные стандартные, КНАУФ (или эквивалент), толщиной 8-10 мм | м2 | 63 | 26.91 |  |  |  | 1695.33
22 | ТЕР15-04-006-04 | Покрытие поверхностей грунтовкой глубокого проникновения: за 2 раза стен | 100 м2 покрытия | 0.6 | 321.84 | 223.26 | 1.95 | 0.14 | 193.1 | 133.96 | 1.17 | 0.08 | 16.32 | 9.79 | 0.03 | 0.02
23 | ТЕР15-04-027-05 | Шпатлевка при штукатурке и сборным конструкциям, подготовленным под окраску: стен | 100 м2 окрашиваемой поверхности | 0.6 | 238.86 | 162.22 | 2.73 | 0.14 | 143.32 | 97.33 | 1.64 | 0.08 | 11.99 | 7.19 | 0.04 | 0.02
24 | ТЕР15-04-005-05 | Окраска поливинилацетатными водоэмульсионными составами улучшенная: по сборным конструкциям, подготовленным под окраску стен | 100 м2 окрашиваемой поверхности | 0.6 | 1234.5 | 324.23 | 8.15 | 0.14 | 740.7 | 194.54 | 4.89 | 0.08 | 25.41 | 15.25 | 0.11 | 0.07
25 | ТЕР46-04-012-03 | Разборка деревянных заполнений проемов дверных и воротных | 100 м2 | 0.32 | 1510.47 | 1196 | 314.47 | 105.88 | 483.35 | 382.72 | 100.63 | 33.88 | 103.91 | 33.25 | 7.74 | 2.48
26 | ТЕРр53-20-04 | Кладка отдельных участков стен из кирпича внутренних /проемов/ | 100 м3 кладки | 0.016 | 63984.91 | 7999.8 | 3502.38 | 613.08 | 1023.76 | 128 | 56.04 | 9.81 | 670 | 10.72 | 39 | 0.62
27 | ТЕР15-02-016-03 | Оштукатуривание поверхностей цементно-известковым или цементным раствором по камню и бетону улучшенное стен | 100 м2 оштукатуриваемой поверхности | 0.032 | 2352.41 | 1148.54 | 198.26 | 97.17 | 75.28 | 36.75 | 6.34 | 3.11 | 85.84 | 2.75 | 6.29 | 0.2
28 | ТЕР15-04-025-08 | Улучшенная окраска масляными составами по штукатурке: стен | 100 м2 окрашиваемой поверхности | 0.016 | 1428.17 | 659.05 | 8.92 | 0.14 | 22.85 | 10.54 | 0.14 |  | 51.01 | 0.82 | 0.12
29 | ТЕР15-04-012-03 | Окраска фасадов с лесов с подготовкой поверхности: поливинилацетатная | 100 м2 окрашиваемой поверхности | 0.016 | 555.65 | 123.9 | 4.48 |  | 8.89 | 1.98 | 0.07 |  | 9.59 | 0.15 | 0.05
30 | ТЕР09-04-014-01 | Установка металлических дверей с площадью дверного проема до 2,5 м2 | 1 м2 проема | 16 | 88.24 | 28.41 | 14.89 |  | 1411.84 | 454.56 | 238.24 |  | 2.1 | 33.6
31 | прайс | Дверь металлическая,противопожарная в комплекте с доводчиком комплект | м2 | 16 | 1950 |  |  |  | 31200
32 | ТЕРр61-07-01 | Ремонт штукатурки откосов внутри здания по камню и бетону цементно-известковым раствором прямолинейных | 100 м2 отремонтированной поверхности | 0.04 | 6916.33 | 4887.85 | 47.13 | 15.87 | 276.65 | 195.51 | 1.89 | 0.63 | 383.06 | 15.32 | 1.16 | 0.05
33 | ТЕР15-04-025-08 | Улучшенная окраска масляными составами по штукатурке: стен | 100 м2 окрашиваемой поверхности | 0.04 | 1428.17 | 659.05 | 8.92 | 0.14 | 57.13 | 26.36 | 0.36 | 0.01 | 51.01 | 2.04 | 0.12
34 | ТЕРр57-02-01 | Разборка покрытий полов из линолеума и релина | 100 м2 покрытий | 0.4 | 131.48 | 126.2 | 5.28 | 1.78 | 52.59 | 50.48 | 2.11 | 0.71 | 11.39 | 4.56 | 0.13 | 0.05
35 | ТЕР11-01-027-06 | Устройство покрытий на цементном растворе из керамического гранита неполированного одноцветного | 100 м2 покрытия | 0.4 | 20521.73 | 1055.14 | 152.37 | 38.99 | 8208.69 | 422.06 | 60.95 | 15.6 | 88.37 | 35.35 | 3.06 | 1.22
36 | ТЕР09-03-050-01 | Монтаж стальных плинтусов из гнутого профиля | 100 м плинтуса | 0.61 | 232.5 | 169.22 | 19.49 |  | 141.83 | 103.22 | 11.89 |  | 12.8 | 7.81 | 0.05 | 0.03
37 | Прайс | Порог металлический | м.п | 61 | 22.5 |  |  |  | 1372.5
Раздел 2. Вывоз мусора
38 | СЦП1-3-26 | Погрузочные работы при автомобильных перевозках Мусор строительный | за т груза | 5 | 1.78 |  |  |  | 8.9
39 | СЦП3-3-25-1 | Перевозка навалочных грузов автомобилями-самосвалами (работающими вне карьеров), расстояние перевозки 25 км класс груза 1 | 1 т | 5 | 22.04 |  | 22.04 |  | 110.2 |  | 110.2
Итого прямые затраты по смете в ценах 2001г. | [8 empty] | 163388.55 | 18009.72 | 2297.16 | 446.16 |  | 1445.88 |  | 30.16
Итого прямые затраты по смете с учетом коэффициентов к итогам | [8 empty] | 655072.96 | 92804.08 | 7934.56 | 2299.06 |  | 1445.88 |  | 30.16
В том числе, справочно:
ОЗП=5,153; ЭМ-ЗПМ=3,174; ЗПМ=5,153; МАТ=3,872 (Поз. 1-3, 30-31, 36, 4, 12-13, 32, 5, 14, 16, 20, 22-24, 27-29, 33, 6, 10, 17-19, 21, 25, 37, 7-9, 11, 15, 26, 34-35) | [8 empty] | 491336.76 | 74794.37 | 5637.4 | 1852.9
ПЗ=3,919 (Поз. 38-39) | [8 empty] | 347.65
Накладные расходы | [8 empty] | 84927.12
В том числе, справочно:
95%*0,94 ФОТ (от 95103,14) (Поз. 1-3, 30-31, 36, 4, 12-13, 32, 5, 14, 16, 20, 22-24, 27-29, 33, 6, 10, 17-19, 21, 25, 37, 7-9, 11, 15, 26, 34-35) | [8 empty] | 84927.12
Сметная прибыль | [8 empty] | 47551.61
В том числе, справочно:
50% ФОТ (от 95103,14) (Поз. 1-3, 30-31, 36, 4, 12-13, 32, 5, 14, 16, 20, 22-24, 27-29, 33, 6, 10, 17-19, 21, 25, 37, 7-9, 11, 15, 26, 34-35) | [8 empty] | 47551.61
Итоги по смете:
Строительные металлические конструкции | [8 empty] | 183230.88 |  |  |  |  | 67.45 |  | 0.03
Штукатурные работы | [8 empty] | 142519.78 |  |  |  |  | 495.57 |  | 2.19
Отделочные работы | [8 empty] | 78321.86 |  |  |  |  | 310.22 |  | 1.42
Работы по реконструкции зданий и сооружений (усиление и замена существующих конструкций, разборка и возведение отдельных конструктивных элементов) | [8 empty] | 123151.8 |  |  |  |  | 390.92 |  | 18.63
Деревянные конструкции | [8 empty] | 205924.8 |  |  |  |  | 46.93 |  | 6
Проемы (ремонтно-строительные) | [8 empty] | 2915.58 |  |  |  |  | 12.59
Малярные работы | [8 empty] | 9832.45 |  |  |  |  | 71.57
Стены (ремонтно-строительные) | [8 empty] | 5097.48 |  |  |  |  | 10.72 |  | 0.62
Полы | [8 empty] | 635.67 |  |  |  |  | 4.56 |  | 0.05
Полы | [8 empty] | 35454.64 |  |  |  |  | 35.35 |  | 1.22
Перевозка грузов | [8 empty] | 466.75
Итого | [8 empty] | 787551.69 |  |  |  |  | 1445.88 |  | 30.16
В том числе:
Материалы | [8 empty] | 553977.77
Машины и механизмы | [8 empty] | 7934.56
ФОТ | [8 empty] | 95103.14
Накладные расходы | [8 empty] | 84927.12
Сметная прибыль | [8 empty] | 47551.61
Непредвиденные затраты 2% | [8 empty] | 15751.03
Итого с непредвиденными | [8 empty] | 803302.72
НДС 18% | [8 empty] | 144594.49
ВСЕГО по смете | [8 empty] | 947897.21 |  |  |  |  | 1445.88 |  | 30.16
Составил
Проверил