## Локальная смета
| СОГЛАСОВАНО: |  |  |  | Приложение №6 | [7 empty] | УТВЕРЖДАЮ:
| _____________________________ | [11 empty] | __________________________
| " _____ " ________________ 200_ г. | [11 empty] | "____" ______________200_ г.
Здравоохранение Титул 2008 г. МУЗ "Детский ревматологический санаторй "Орленок"
(наименование стройки)
ЛОКАЛЬНЫЙ СМЕТНЫЙ РАСЧЕТ №
(локальная смета)
|  | на | общестроительные, сантехнические и электромонтажные работы, капитальный ремонт на 1 этаже главного корпуса
(наименование работ и затрат, наименование объекта)
Основание: дефектная ведомость
|  |  | Сметная стоимость ___________________________________________________________ | [5 empty] | ___________________________1936104,15 |  | руб.
|  |  | строительных работ ___________________________________________________________ | [5 empty] | ___________________________________________________________1515564,55 |  | руб.
|  |  | монтажных работ ___________________________________________________________ | [5 empty] | ___________________________________________________________92119,2 |  | руб.
|  |  | Средства на оплату труда ___________________________________________________________ | [5 empty] | ___________________________239653,62 |  | руб.
|  |  | Сметная трудоемкость ___________________________________________________________ | [5 empty] | ___________________________________________________________3235,04 |  | чел.час
Составлен(а) в текущих (прогнозных) ценах по состоянию на 4 квартал 2007 г.
№ пп | Обоснование | Наименование | Ед. изм. | Кол. | Стоимость единицы, руб. |  |  |  | Общая стоимость, руб. |  |  |  | Т/з осн. раб.на ед. | Т/з осн. раб. Всего | Т/з мех. на ед. | Т/з мех. Всего
[5 empty] | Всего | В том числе |  |  | Всего | В том числе
[6 empty] | Осн.З/п | Эк.Маш | З/пМех |  | Осн.З/п | Эк.Маш | З/пМех
1 | 2 | 3 | 4 | 5 | 6 | 7 | 8 | 9 | 10 | 11 | 12 | 13 | 14 | 15 | 16 | 17
Раздел 1. 1 этаж главного корпуса.
Проемы, перегородки.
1 | ТЕР46-04-012-01 | Разборка деревянных заполнений проемов оконных с подоконными досками | 100 м2 | 1.216 | 2484.57 | 2170.1 | 314.47 | 105.88 | 3021.24 | 2638.84 | 382.4 | 128.75 | 188.54 | 229.26 | 7.74 | 9.41
2 | ТЕР46-04-012-03 | Разборка деревянных заполнений проемов дверных и воротных | 100 м2 | 0.63 | 1510.47 | 1196 | 314.47 | 105.88 | 951.6 | 753.48 | 198.12 | 66.7 | 103.91 | 65.46 | 7.74 | 4.88
3 | ТЕР10-01-058-01 | Демонтаж дверных блоков шкафных КОЭФ. К ПОЗИЦИИ: Новый коэффициент ПЗ=0,6; ОЗП=0,6; ЭМ=0,6; ЗПМ=0,6; МАТ=0; ТЗ=0,6; ТЗМ=0,6 | 10 шт. блоков | 0.6 | 74.25 | 50.39 | 23.86 | 1.98 | 44.55 | 30.24 | 14.31 | 1.19 | 4.26 | 2.56 | 0.288 | 0.17
4 | ТЕР10-01-057-02 | Демонтаж по месту шкафных и антресольных полок КОЭФ. К ПОЗИЦИИ: Новый коэффициент ПЗ=0,6; ОЗП=0,6; ЭМ=0,6; ЗПМ=0,6; МАТ=0; ТЗ=0,6; ТЗМ=0,6 | 100 м2 деталей | 0.0288 | 1169.29 | 976.07 | 193.22 | 15.47 | 33.68 | 28.12 | 5.56 | 0.45 | 84.072 | 2.42 | 2.334 | 0.07
5 | ТЕР10-01-057-01 | Демонтаж по месту шкафных и антресольных стенок КОЭФ. К ПОЗИЦИИ: Новый коэффициент ПЗ=0,6; ОЗП=0,6; ЭМ=0,6; ЗПМ=0,6; МАТ=0; ТЗ=0,6; ТЗМ=0,6 | 100 м2 деталей | 0.0648 | 683.42 | 488.04 | 195.38 | 15.47 | 44.29 | 31.63 | 12.66 | 1 | 42.036 | 2.72 | 2.334 | 0.15
6 | ТЕР46-04-006-03 | Разборка деревянных перегородок чистых щитовых дощатых | 100 м2 | 0.16 | 592.3 | 314.39 | 277.91 | 93.57 | 94.77 | 50.3 | 44.47 | 14.97 | 29.3 | 4.69 | 6.84 | 1.09
7 | ТЕР10-05-001-02 | Устройство перегородок с одинарным металлическим каркасом и однослойной обшивкой гипсокартонными листами с обеих сторон (С 111) с изоляцией с одним дверным проемом | 1 м2 перегородки за вычетом проемов | 16 | 220.38 | 30.75 | 1.38 | 0.13 | 3526.08 | 492 | 22.08 | 2.08 | 2.38 | 38.08 | 0.01 | 0.16
8 | ТЕР 10-01-034-08 | Установка в жилых и общественных зданиях оконных блоков из ПХВ профилей поворотных (откидных, поворотно-откидных) с площадью проема более 2 м2 трехстворчатых, в том числе при наличии створок глухого остекления | 100 м2 проемов | 1.216 | 15484.66 | 1858.53 | 401.15 | 9.03 | 18829.35 | 2259.97 | 487.8 | 10.98
9 | СЦМ-203-9095-302 | Блоки оконные пластиковые трехстворчатые с открывающиеся створками площадью боолее 2 м2 | м2 | 121.6 | 827 |  |  |  | 100563.2
10 | ТЕР 10-01-035-03 | Установка подоконных досок из ПХВ в каменных стенах толщиной более 0,51м. | 100м.п. | 0.61 | 7631.7 | 259.77 | 26.07 | 0.96 | 4655.34 | 158.46 | 15.9 | 0.59
11 | СЦМ-101-1497-201 | Плиты подоконные пластиковые Альта-профиль, длиной 6 метров, шириной 500мм (Россия) | м | 61 | 87 |  |  |  | 5307
12 | ТЕР10-01-039-01 | Установка блоков в наружных и внутренних дверных проемах в каменных стенах площадью проема до 3 м2 | 100 м2 проемов | 0.1323 | 32012.53 | 1362.94 | 1262.06 | 178.42 | 4235.26 | 180.32 | 166.97 | 23.61 | 104.28 | 13.8 | 13.34 | 1.76
13 | ТЕР10-01-060-01 | Установка и крепление наличников | 100 м коробок блоков | 0.35 | 585.67 | 90.79 | 3.1 |  | 204.98 | 31.78 | 1.09 |  | 7.82 | 2.74 | 0.04 | 0.01
14 | ТЕР10-01-039-03 | Установка блоков в наружных и внутренних дверных проемах в перегородках и деревянных нерубленых стенах площадью проема до 3 м2 | 100 м2 проемов | 0.5292 | 32721.06 | 1467.4 | 301.92 |  | 17315.99 | 776.55 | 159.78 |  | 115 | 60.86 | 3.9 | 2.06
15 | СЦМ-101-0953 | Ручки-скобы из алюминиевого сплава анодированная | шт | 70 | 18.33 |  |  |  | 1283.1
16 | СЦМ-101-0950 | Замки врезные оцинкованные с цилиндровым механизмом | шт | 35 | 80.79 |  |  |  | 2827.65
17 | ТЕР10-01-057-01 | Установка по месту шкафных и антресольных стенок | 100 м2 деталей | 0.065 | 12912.84 | 813.4 | 325.63 | 25.78 | 839.33 | 52.87 | 21.17 | 1.68 | 70.06 | 4.55 | 3.89 | 0.25
18 | ТЕР10-01-057-02 | Установка по месту шкафных и антресольных полок | 100 м2 деталей | 0.03 | 9980.93 | 1626.79 | 322.03 | 25.78 | 299.43 | 48.8 | 9.66 | 0.77 | 140.12 | 4.2 | 3.89 | 0.12
19 | ТЕР10-01-058-01 | Установка дверных блоков шкафных | 10 шт. блоков | 0.6 | 2128.56 | 83.99 | 39.76 | 3.3 | 1277.14 | 50.39 | 23.86 | 1.98 | 7.1 | 4.26 | 0.48 | 0.29
Полы.
20 | ТЕРр57-03-01 | Разборка плинтус : деревянных и из пластмассовых материалов | 100 м плинтусов | 2.9 | 41.77 | 41.77 |  |  | 121.13 | 121.13 |  |  | 3.77 | 10.93
21 | ТЕРр57-02-01 | Разборка покрытий полов: из линолеума и релина | 100 м2 покрытий | 2.7 | 131.48 | 126.2 | 5.28 | 1.78 | 355 | 340.74 | 14.26 | 4.81 | 11.39 | 30.75 | 0.13 | 0.35
22 | ТЕРр57-10-03 | Заделка выбоин в полах цементных площадью до: 1,0 м2 | 100 мест | 0.81 | 2430.85 | 1509.39 | 137.13 | 18.88 | 1968.99 | 1222.61 | 111.08 | 15.29 | 124.23 | 100.63 | 1.38 | 1.12
23 | ТЕР11-01-036-04 | Устройство покрытий из линолеума насухо со свариванием полотнищ в стыках | 100 м2 покрытия | 2.7 | 7654.25 | 371.58 | 68.99 | 4.65 | 20666.48 | 1003.27 | 186.27 | 12.56 | 31.41 | 84.81 | 0.82 | 2.21
24 | ТЕР11-01-039-01 | Устройство плинтусов деревянных | 100 м плинтусов | 2.9 | 628.77 | 92.95 | 6.19 |  | 1823.43 | 269.56 | 17.95 |  | 7.65 | 22.19 | 0.08 | 0.23
25 | ТЕР11-01-027-06 | Устройство покрытий на цементном растворе из керамического гранита неполированного одноцветного | 100 м2 покрытия | 0.6 | 20521.73 | 1055.14 | 152.37 | 38.99 | 12313.04 | 633.08 | 91.42 | 23.39 | 88.37 | 53.02 | 3.06 | 1.84
26 | ТЕР09-03-050-01 (прим) | Монтаж металлических порогов | 100 м плинтуса | 0.24 | 232.5 | 169.22 | 19.49 |  | 55.8 | 40.61 | 4.68 |  | 12.8 | 3.07 | 0.05 | 0.01
27 | СЦМ-101-7010 | Планка горизонтального шва оцинкованная | пм | 24 | 32.64 |  |  |  | 783.36
28 | ТЕРр57-08-02 | Смена простильных дощатых полов: с добавлением новых досок до 50% (покрытие канализационного канала) | 100 м2 пола | 0.275 | 1952.2 | 514.04 | 30.94 | 2.6 | 536.86 | 141.36 | 8.51 | 0.72 | 44.66 | 12.28 | 0.49 | 0.13
Сантехнические работы.
29 | ТЕРр65-01-01 | Разборка трубопроводов из водогазопроводных труб диаметром до: 32 мм | 100 м трубопроводов | 1.4 | 482.51 | 410.03 | 11.78 | 1.37 | 675.51 | 574.04 | 16.49 | 1.92 | 34.66 | 48.52 | 0.1 | 0.14
30 | ТЕРр65-01-03 | Разборка трубопроводов из водогазопроводных труб диаметром до: 100 мм | 100 м трубопроводов | 1.2 | 1049.14 | 903.58 | 25.76 | 3.56 | 1258.97 | 1084.3 | 30.91 | 4.27 | 76.38 | 91.66 | 0.26 | 0.31
31 | ТЕРр65-03-07 | Снятие смесителя : без душевой сетки | 100 шт. арматуры | 0.11 | 448.87 | 446.03 | 2.84 | 0.96 | 49.38 | 49.07 | 0.31 | 0.11 | 36.71 | 4.04 | 0.07 | 0.01
32 | ТЕРр65-03-06 | Снятие смесителя : с душевой сеткой | 100 шт. арматуры | 0.11 | 704.36 | 699.48 | 4.88 | 1.64 | 77.48 | 76.94 | 0.54 | 0.18 | 57.57 | 6.33 | 0.12 | 0.01
33 | ТЕРр65-04-01 | Демонтаж санитарных приборов: умывальников и раковин | 100 приборов | 0.11 | 633.85 | 623.29 | 10.56 | 3.56 | 69.72 | 68.56 | 1.16 | 0.39 | 51.3 | 5.64 | 0.26 | 0.03
34 | ТЕРр65-04-10 | Демонтаж санитарных приборов: смывных бачков фаянсовых на унитазе | 100 приборов | 0.04 | 463.51 | 452.95 | 10.56 | 3.56 | 18.54 | 18.12 | 0.42 | 0.14 | 37.28 | 1.49 | 0.26 | 0.01
35 | ТЕРр65-04-02 | Демонтаж санитарных приборов: унитазов и писсуаров | 100 приборов | 0.04 | 787.44 | 775.66 | 11.78 | 3.97 | 31.5 | 31.03 | 0.47 | 0.16 | 63.84 | 2.55 | 0.29 | 0.01
36 | ТЕРр65-02-01 | Разборка трубопроводов из чугунных канализационных труб диаметром: 50 мм | 100 м трубопровода с фасонными частями | 0.14 | 834.85 | 828.35 | 6.5 | 2.19 | 116.88 | 115.97 | 0.91 | 0.31 | 68.8 | 9.63 | 0.16 | 0.02
37 | ТЕРр65-02-02 | Разборка трубопроводов из чугунных канализационных труб диаметром: 100 мм | 100 м трубопровода с фасонными частями | 0.4 | 1040.01 | 1027.01 | 13 | 4.38 | 416 | 410.8 | 5.2 | 1.75 | 85.3 | 34.12 | 0.32 | 0.13
38 | ТЕР16-04-001-01 | Прокладка трубопроводов канализации из полиэтиленовых труб высокой плотности диаметром 50 мм | 100 м трубопровода | 0.14 | 5555.77 | 905.14 | 10.53 | 0.31 | 777.81 | 126.72 | 1.47 | 0.04 | 64.24 | 8.99 | 0.13 | 0.02
39 | ТЕР16-04-001-02 | Прокладка трубопроводов канализации из полиэтиленовых труб высокой плотности диаметром 100 мм | 100 м трубопровода | 0.4 | 9598.52 | 867.94 | 22.85 | 0.94 | 3839.41 | 347.18 | 9.14 | 0.38 | 61.6 | 24.64 | 0.28 | 0.11
40 | ТЕР16-04-002-01 | Прокладка трубопроводов водоснабжения из напорных полиэтиленовых труб низкого давления среднего типа наружным диаметром 20 мм КОЭФ. К ПОЗИЦИИ: Новый коэффициент МАТ=0 | 100 м трубопровода | 0.4 | 4061.41 | 2680.48 | 1380.93 | 210.96 | 1624.56 | 1072.19 | 552.37 | 84.38 | 190.24 | 76.1 | 13.64 | 5.46
41 | СЦМ-103-9001-400 | Трубы полипропиленовые РРRC тип 3, PN-20, Дн=20 х 3,4 мм | 10 м | 3.596 | 68.4 |  |  |  | 245.97
42 | СЦМ-103-9001-407 | Муфты диам.20мм | шт | 2 | 1.51 |  |  |  | 3.02
43 | СЦМ-103-9001-468 | Вентиль полипропиленовый 20 мм х 1/2" х 20 мм | шт | 14 | 46.06 |  |  |  | 644.84
44 | СЦМ-103-9001-439 | Муфта комбинированная (внутр.резьба), 20 мм х 1/2" | шт | 26 | 19.24 |  |  |  | 500.24
45 | СЦМ-103-9001-404 | Скобы диам.20мм | шт | 7 | 9.09 |  |  |  | 63.63
46 | СЦМ-103-9001-418 | Тройники диам.20мм | шт | 17 | 2.58 |  |  |  | 43.86
47 | СЦМ-103-9001-411 | Угольники 90, диам.20мм | шт | 20 | 1.97 |  |  |  | 39.4
48 | СЦМ-103-9001-453 | Угольник комбинированный с креплением (внутр.резьба), 20 мм х 1/2" | шт | 2 | 21.37 |  |  |  | 42.74
49 | СЦМ-103-9001-428 | Опора 16 мм, 20мм | шт | 40 | 1.01 |  |  |  | 40.4
50 | ТЕР16-04-002-03 | Прокладка трубопроводов водоснабжения из напорных полиэтиленовых труб низкого давления среднего типа наружным диаметром 32 мм КОЭФ. К ПОЗИЦИИ: Новый коэффициент МАТ=0 | 100 м трубопровода | 1 | 2212.7 | 1716.16 | 496.54 | 74.2 | 2212.7 | 1716.16 | 496.54 | 74.2 | 121.8 | 121.8 | 4.94 | 4.94
51 | СЦМ-103-9001-402 | Трубы полипропиленовые РРRC тип 3, PN-20, Дн=32 х 5,4 мм | 10 м | 4.69 | 168.24 |  |  |  | 789.05
52 | Прайс лист | Трубы полипропиленовые РРRC тип 3, PN-25, Дн=32 армированные | 10м | 4.69 | 218.48 |  |  |  | 1024.67
53 | СЦМ-103-9001-426 | Тройники переходные 32 х 20 х 32 мм | шт | 6 | 6.06 |  |  |  | 36.36
54 | СЦМ-103-9001-430 | Опора 32 мм | шт | 12 | 2.02 |  |  |  | 24.24
55 | ТЕР16-04-002-08 | Прокладка трубопроводов водоснабжения из напорных полиэтиленовых труб низкого давления среднего типа наружным диаметром 90 мм КОЭФ. К ПОЗИЦИИ: Новый коэффициент МАТ=0 | 100 м трубопровода | 1.2 | 3465.62 | 1961.85 | 1503.77 | 227 | 4158.74 | 2354.22 | 1804.52 | 272.4 | 145 | 174 | 14.91 | 17.89
56 | Прайс лист | Трубы полипропиленовые РРRC тип 3, PN-20, Дн=90 | 10м | 5.845 | 1013.04 |  |  |  | 5921.22
57 | Прайс лист | Трубы полипропиленовые РРRC тип 3, PN-25, Дн=90 армированные | 10м | 5.845 | 1533.74 |  |  |  | 8964.71
58 | Прайс лист | Тройник 90 (врезка стояков) | шт | 8 | 62.87 |  |  |  | 502.96
59 | Прайс лист | Муфта переходная 90-75 (врезка стояков) | шт | 8 | 28.28 |  |  |  | 226.24
60 | Прайс лист | Муфта переходная 75-50 (врезка стояков) | шт | 8 | 7.93 |  |  |  | 63.44
61 | Прайс лист | Муфта переходная 50-32 (врезка стояков) | шт | 6 | 2.89 |  |  |  | 17.34
62 | Прайс лист | Муфта переходная 50-20 (врезка отдельностоящих умывальников) | шт | 2 | 2.89 |  |  |  | 5.78
63 | СЦМ-103-9001-470 | Вентиль полипропиленовый 32 мм х 1" х 32 мм (врезка стояков) | шт | 6 | 104.83 |  |  |  | 628.98
64 | СЦМ-103-9001-426 | Тройники переходные 32 х 20 х 32 мм (врезка стояков) | шт | 6 | 6.06 |  |  |  | 36.36
65 | СЦМ-103-9001-468 | Вентиль полипропиленовый 20 мм х 1/2" х 20 мм (врезка стояков) | шт | 6 | 46.06 |  |  |  | 276.36
66 | ТЕР17-01-001-12 | Установка умывальников одиночных0: без подводки воды | 10 комплектов | 1.1 | 1516.97 | 217.1 | 20.33 | 1.78 | 1668.67 | 238.81 | 22.36 | 1.96 | 15.87 | 17.46 | 0.32 | 0.35
67 | ТЕР17-01-001-01 | Установка ванн купальных прямых: чугунных | 10 комплектов | 0.1 | 17066.78 | 440.36 | 106.5 | 11.26 | 1706.68 | 44.04 | 10.65 | 1.13 | 32.19 | 3.22 | 1.55 | 0.16
68 | ТЕР17-01-002-03 | Установка смесителей | 10 шт | 1.2 | 1283.28 | 95.76 | 0.17 |  | 1539.94 | 114.91 | 0.2 |  | 7 | 8.4
69 | СЦМ-300-1527 | Смесители латунные с гальванопокрытием для мойки настольный с верхней камерой смешения | шт | -1 | 117.5 |  |  |  | -117.5
70 | СЦМ-300-0617 | Смесители общие для ванн и умывальников СМ-ВУ-ШЛР с душевой сеткой на гибком шланге с золотниково-кривошипным переключателем | комплект | 1 | 255.28 |  |  |  | 255.28
71 | ТЕР17-01-003-01 | Установка унитазов: с бачком непосредственно присоединенным | 10 комплектов | 0.4 | 3720.27 | 333.38 | 43.53 | 4.38 | 1488.11 | 133.35 | 17.41 | 1.75 | 24.64 | 9.86 | 0.71 | 0.28
Отделочные работы.
72 | ТЕРр62-42-01 | Протравка цементной штукатурки нейтрализующим раствором | 100 м2 протравленной поверхности | 1.81 | 52.7 | 41.77 |  |  | 95.39 | 75.6 |  |  | 3.77 | 6.82
73 | ТЕРр61-02-09 | Ремонт штукатурки внутренних стен по камню и бетону цементно-известковым раствором, площадью отдельных мест: до 10 м2 толщиной слоя до 20 мм | 100 м2 отремонтированной поверхности | 0.2 | 2999.89 | 1981.03 | 27.22 | 9.17 | 599.98 | 396.21 | 5.44 | 1.83 | 157.1 | 31.42 | 0.67 | 0.13
74 | ТЕРр61-04-09 | Ремонт штукатурки потолков по камню и бетону цементно-известковым раствором, площадью отдельных мест: до 10 м2 толщиной слоя до 20 мм | 100 м2 отремонтированной поверхности | 0.2 | 3957.58 | 2887.21 | 29.25 | 9.85 | 791.52 | 577.44 | 5.85 | 1.97 | 226.27 | 45.25 | 0.72 | 0.14
75 | ТЕРр63-07-05 | Разборка облицовки стен из плит и плиток: керамических глазурованных плиток | 100 м2 поверхности облицовки | 1.3 | 1059.99 | 831.42 | 228.57 | 27.22 | 1377.99 | 1080.85 | 297.14 | 35.39 | 74.3 | 96.59 | 1.99 | 2.59
76 | ТЕРр62-01-02 | Окраска клеевыми составами: улучшенная | 100 м2 окрашиваемой поверхности (без вычета проемов) | 4.8 | 314.89 | 251.93 | 7.93 | 1.37 | 1511.47 | 1209.26 | 38.06 | 6.58 | 21.1 | 101.28 | 0.15 | 0.72
77 | ТЕР15-01-019-01 | Гладкая облицовка стен, столбов, пилястр и откосов (без карнизных, плинтусных и угловых плиток) без установки плиток туалетного гарнитура на цементном растворе: по кирпичу и бетону | 100 м2 поверхности облицовки | 1.3 | 10881.29 | 2979.96 | 37.76 | 11.76 | 14145.68 | 3873.95 | 49.09 | 15.29 | 228 | 296.4 | 0.86 | 1.12
78 | ТЕР15-04-025-04 | Улучшенная окраска масляными составами по дереву: заполнений проемов дверных в перегородках(2,7*0,53 =1,43м2) | 100 м2 окрашиваемой поверхности | 1.43 | 1747.49 | 1198.07 | 7.37 | 0.14 | 2498.91 | 1713.24 | 10.54 | 0.2 | 92.73 | 132.6 | 0.1 | 0.14
79 | ТЕР15-04-025-04 | Улучшенная окраска масляными составами по дереву: заполнений проемов дверных в каменных стенах(2,6*0,13 =0,34м2) | 100 м2 окрашиваемой поверхности | 0.34 | 1747.49 | 1198.07 | 7.37 | 0.14 | 594.15 | 407.34 | 2.51 | 0.05 | 92.73 | 31.53 | 0.1 | 0.03
80 | ТЕР15-04-024-01 (прим) | Простая окраска масляными составами по дереву: встроенных шкафов | 100 м2 окрашиваемой поверхности | 0.36 | 930.73 | 349.5 | 4.28 | 0.14 | 335.06 | 125.82 | 1.54 | 0.05 | 28.05 | 10.1 | 0.06 | 0.02
81 | ТЕР15-04-024-03 | Простая окраска масляными составами по дереву: плинтусов | 100 м2 окрашиваемой поверхности | 0.28 | 807.91 | 298.79 | 3.5 | 0.14 | 226.21 | 83.66 | 0.98 | 0.04 | 23.98 | 6.71 | 0.05 | 0.01
82 | ТЕРр62-07-02 | Улучшенная масляная окраска ранее окрашенных стен за один раз с расчисткой старой краски: до 35 % | 100 м2 окрашиваемой поверхности | 9 | 1218.44 | 552.27 | 8.71 | 1.37 | 10965.96 | 4970.43 | 78.39 | 12.33 | 44.9 | 404.1 | 0.16 | 1.44
83 | ТЕР15-06-001-02 | Оклейка обоями стен по монолитной штукатурке и бетону: тиснеными и плотными | 100 м2 оклеиваемой и обиваемой поверхности | 0.6 | 3534.1 | 606.59 | 1.18 | 0.14 | 2120.46 | 363.95 | 0.71 | 0.08 | 46.95 | 28.17 | 0.02 | 0.01
84 | ТЕР15-06-001-05 | Оклейка обоями стен по листовым материалам, гипсобетонным и гипсолитовым поверхностям: тиснеными и плотными | 100 м2 оклеиваемой и обиваемой поверхности | 0.7 | 3227.77 | 423 | 1.18 | 0.14 | 2259.44 | 296.1 | 0.83 | 0.1 | 32.74 | 22.92 | 0.02 | 0.01
85 | ТЕР10-05-009-01 | Облицовка стен по одинарному металлическому каркасу из ПН и ПС профилей гипсокартонными листами в один слой (С 625) с оконным проемом (откосы оконных проемов) | 1 м2 стены за вычетом проемов | 85 | 131.65 | 21.06 | 0.66 | 0.06 | 11190.25 | 1790.1 | 56.1 | 5.1 | 1.63 | 138.55 | 0.005 | 0.43
86 | ТЕР15-04-005-05 | Окраска поливинилацетатными водоэмульсионными составами улучшенная: по сборным конструкциям, подготовленным под окраску стен (по ГКЛ откосов) | 100 м2 окрашиваемой поверхности | 0.85 | 1234.5 | 324.23 | 8.15 | 0.14 | 1049.33 | 275.6 | 6.93 | 0.12 | 25.41 | 21.6 | 0.11 | 0.09
87 | ТЕРр62-33-02 | Окраска масляными составами ранее окрашенных поверхностей радиаторов и ребристых труб отопления: за 2 раза | 100 м2 окрашиваемой поверхности | 1.6 | 1245.3 | 821.61 | 0.77 |  | 1992.48 | 1314.58 | 1.23 |  | 65.94 | 105.5 | 0.01 | 0.02
88 | ТЕР10-05-009-01 | Облицовка стен по одинарному металлическому каркасу из ПН и ПС профилей гипсокартонными листами в один слой (С 625) с оконным проемом (экраны радиаторов отопления под окнами в холле) | 1 м2 стены за вычетом проемов | 20 | 131.65 | 21.06 | 0.66 | 0.06 | 2633 | 421.2 | 13.2 | 1.2 | 1.63 | 32.6 | 0.005 | 0.1
89 | СЦМ-101-6002 | Листы гипсокартонные "КНАУФ" 2500 х 1200 х 12,5 мм, стандартные (ГКЛ) | м2 | -5.4 | 36.38 |  |  |  | -196.45
90 | Прайс лист | Экран радиаторный 0,6*1,5 м | шт | 6 | 97.7 |  |  |  | 586.2
91 | ТЕР10-05-013-01 | Устройство металлических каркасов из ПН и ПС профилей | 1 м2 стены | 140 | 46.2 | 6.46 | 0.21 | 0.02 | 6468 | 904.4 | 29.4 | 2.8 | 0.5 | 70 | 0.002 | 0.28
92 | ТЕР15-02-024-05 | Облицовка стен листами сухой штукатурки при отделке под окраску и оклейку обоями с креплением на пристенный металлический каркас | 100 м2 отделываемой поверхности | 1.4 | 4170.82 | 1154.08 | 90.26 | 19.22 | 5839.15 | 1615.71 | 126.36 | 26.91 | 88.3 | 123.62 | 1.66 | 2.32
93 | СЦМ-101-0741 | Листы гипсокартонные для перегородок толщиной 12мм | м2 | -147 | 24.67 |  |  |  | -3626.49
94 | СЦМ-102-0265 | Фанера декоративная марки ДФ-2 толщиной 4 мм | м3 | 0.59 | 7118.37 |  |  |  | 4199.84
Потолки.
95 | ТЕР 15-01-047-15 | Устройство потолков декоративными плитами с установкой каркасов; подвесных потолков типа "Байкал" по каркасу из оцинкованного профиля | 100м2 | 1.4 | 1765.36 | 1370.91 | 394.45 | 10.4 | 2471.5 | 1919.27 | 552.23 | 14.56
96 | СЦМ-101-2414-101 | Панели потолочные типа "Армстронг" (БАЙКАЛ) с комплектующими | м2 | 144.2 | 48.94 |  |  |  | 7057.15
97 | ТЕР 15-01-047-16 | Устройство потолков декоративными плитами с установкой каркасов; потолков реечных алюминиевых | 100м2 | 2.35 | 17205.06 | 1449.86 | 210.2 | 3.93 | 40431.89 | 3407.17 | 493.97 | 9.24
Электромонтажные работы.
98 | ТЕРр67-09-01 | Смена выключателей | 100 шт. | 0.45 | 1161.37 | 311.37 |  |  | 522.62 | 140.12 |  |  | 24.1 | 10.85
99 | ТЕРр67-09-02 | Смена розеток | 100 шт. | 0.2 | 1161.37 | 311.37 |  |  | 232.27 | 62.27 |  |  | 24.1 | 4.82
100 | ТЕРм08-03-594-14 | Светильники с люминесцентными лампами в подвесных потолках, устанавливаемый на профиле, количество ламп в светильнике до: 4 | 100 шт. | 0.28 | 17634.86 | 3762.03 | 3562.04 | 1673.5 | 4937.76 | 1053.37 | 997.37 | 468.58 | 267 | 74.76 | 92.6 | 25.93
101 | СЦМ-546-0601-16 | Светильник люминесцентный ЛПО-12 4х20 | шт | 28 | 193.64 |  |  |  | 5421.92
102 | СЦМ-546-0110 | Лампы люминесцентные ртутные низкого давления типа: ЛБ, ЛД, ЛДЦ, ЛТВ, ЛБХ 20 | 10 шт | 11.2 | 117.5 |  |  |  | 1316
103 | СЦМ-546-0401 | Стартеры для люминесцентных ламп 4-20/СК-127С | 10 шт | 11.2 | 25.93 |  |  |  | 290.42
104 | ТЕРм08-03-594-02 | Светильники с люминесцентными лампами отдельно устанавливаемый на штырях с количеством ламп в светильнике: 2 | 100 шт. | 0.32 | 6436.8 | 1634.44 | 2129.25 | 828.57 | 2059.78 | 523.02 | 681.36 | 265.14 | 116 | 37.12 | 47.6 | 15.23
105 | СЦМ-546-0601-9 | Светильник люминесцентный ЛПО 4х20 | шт | 32 | 236.02 |  |  |  | 7552.64
106 | СЦМ-546-0110 | Лампы люминесцентные ртутные низкого давления типа: ЛБ, ЛД, ЛДЦ, ЛТВ, ЛБХ 20 | 10 шт | 6.4 | 117.5 |  |  |  | 752
107 | СЦМ-500-9008-4 | Стартеры для люминесцентных ламп тип 80С-220 | 10 шт | 6.4 | 22.61 |  |  |  | 144.7
Раздел 2. Вывоз мусора.
108 | СЦП1-3-26 | Погрузочные работы при автомобильных перевозках: Мусор строительный | за т груза | 11 | 1.78 |  |  |  | 19.58
109 | СЦП3-3-25-1 | Перевозка навалочных грузов автомобилями-самосвалами (работающими вне карьеров), расстояние перевозки 25 км: класс груза 1 | 1 т | 11 | 22.04 |  | 22.04 |  | 242.44 |  | 242.44
110 | СЦП1-4-26 | Разгрузочные работы при автомобильных перевозках: Мусор строительный | за т груза | 11 | 2.52 |  |  |  | 27.72
Итого прямые затраты по смете в ценах 2001г. | [8 empty] | 387126.18 | 48533.18 | 8662.74 | 1624.55 |  | 3235.04 |  | 106.95
Итого прямые затраты по смете с учетом коэффициентов к итогам | [8 empty] | 1273846.21 | 231891.53 | 26495.79 | 7762.09 |  | 3235.04 |  | 106.95
В том числе, справочно:
Коэффициенты пересчета в текущие цены ОЗП=4,778; ЭМ-ЗПМ=2,721; ЗПМ=4,778; МАТ=3,076 (Поз. 1-2, 6, 3-5, 7-19, 85, 88-91, 95-97, 20-22, 28, 23-27, 29-72, 76, 82, 87, 73-75, 77-81, 83-84, 86, 92-94, 98-107) | [8 empty] | 886028.42 | 183358.35 | 17833.04 | 6137.55
Коэффициент пересчета в текущие цены для перевозок ПЗ=3,387 (Поз. 108, 110, 109) | [8 empty] | 691.61
Накладные расходы | [8 empty] | 214010.69
В том числе, справочно:
95%*0,94 ФОТ (от 239653,62) (Поз. 1-2, 6, 3-5, 7-19, 85, 88-91, 95-97, 20-22, 28, 23-27, 29-72, 76, 82, 87, 73-75, 77-81, 83-84, 86, 92-94, 98-107) | [8 empty] | 214010.69
Сметная прибыль | [8 empty] | 119826.85
В том числе, справочно:
50% ФОТ (от 239653,62) (Поз. 1-2, 6, 3-5, 7-19, 85, 88-91, 95-97, 20-22, 28, 23-27, 29-72, 76, 82, 87, 73-75, 77-81, 83-84, 86, 92-94, 98-107) | [8 empty] | 119826.85
Итоги по смете:
Итого | [8 empty] | 1607683.75 |  |  |  |  | 3235.04 |  | 106.95
В том числе:
Материалы | [8 empty] | 1014719.98
Машины и механизмы | [8 empty] | 26495.79
ФОТ | [8 empty] | 239653.62
Накладные расходы | [8 empty] | 214010.69
Сметная прибыль | [8 empty] | 119826.85
Непредвиденные затраты 2% | [8 empty] | 32153.68
Итого с непредвиденными | [8 empty] | 1639837.43
Стоимость талонов на вывоз мусора (12/1,4*11,86 = 928,80 руб.) | [8 empty] | 928.8
Итого с учетом доп. затрат в тек ценах | [8 empty] | 1640766.23
НДС 18% | [8 empty] | 295337.92
ВСЕГО по смете | [8 empty] | 1936104.15 |  |  |  |  | 3235.04 |  | 106.95
Составил Березовская Л.М.
Проверил Гущина Т.И.