## Локальная смета
Приложение №___ к МК_______ от __________________
| СОГЛАСОВАНО: | [11 empty] | УТВЕРЖДАЮ:
И.о. директора МУ "Пермблагоустройство"
| _____________________________ | [11 empty] | _____________Д.К. Галиханов
| " _____ " ________________ 200_ г. | [11 empty] | "____" ______________200_ г.
Комсомольский проспект
(наименование стройки)
ЛОКАЛЬНЫЙ СМЕТНЫЙ РАСЧЕТ №
(локальная смета)
|  | на | капитальный ремонт бульварной части на участке от ул. Ленина до ул. Коммунистической
(наименование работ и затрат, наименование объекта)
Основание:
|  |  | Сметная стоимость строительных работ ___________________________________________________________ | [5 empty] | ___________________________1347,484 |  | тыс.руб.
|  |  | Средства на оплату труда ___________________________________________________________ | [5 empty] | ___________________________135,783 |  | тыс.руб.
|  |  | Сметная трудоемкость ___________________________________________________________ | [5 empty] | ___________________________________________________________1835,39 |  | чел.час
Составлен(а) в текущих (прогнозных) ценах по состоянию на 2 квартал 2008 г.
№ пп | Обоснование | Наименование | Ед. изм. | Кол. | Стоимость единицы, руб. |  |  |  | Общая стоимость, руб. |  |  |  | Т/з осн. раб.на ед. | Т/з осн. раб. Всего | Т/з мех. на ед. | Т/з мех. Всего
[5 empty] | Всего | В том числе |  |  | Всего | В том числе
[6 empty] | Осн.З/п | Эк.Маш | З/пМех |  | Осн.З/п | Эк.Маш | З/пМех
1 | 2 | 3 | 4 | 5 | 6 | 7 | 8 | 9 | 10 | 11 | 12 | 13 | 14 | 15 | 16 | 17
Раздел 1. Тротуар
1 | ТЕРр68-14-01 | Разборка бортовых камней: на бетонном основании | 100 м | 3,03 2,82+0,21 | 2362.69 | 839.6 | 1523.09 | 128.59 | 7158.95 | 2543.99 | 4614.96 | 389.63 | 68.26 | 206.83 | 9.4 | 28.48
2 | ТЕРр68-13-02 | Разборка асфальтобетонных покрытий тротуаров толщиной до 4 см: с помощью молотков отбойных пневматических | 1000 м2 | 0.0024 | 3227.18 | 683.3 | 2543.88 | 214.78 | 7.75 | 1.64 | 6.11 | 0.52 | 57.76 | 0.14 | 15.7 | 0.04
3 | ТЕРр66-23-01 | Замена люков колодцев и камер | 1 люк | 3 | 973.4 | 44.35 | 7.74 |  | 2920.2 | 133.05 | 23.22 |  | 3.65 | 10.95 | 0.1 | 0.3
4 | СЦМ-103-0754 | Люк чугунный тяжелый | шт | -3 | 772.74 |  |  |  | -2318.22
5 | ТЕРр68-12-04 | Разборка покрытий и оснований: асфальтобетонных с помощью молотков отбойных | 100 м3 конструкций | 0.753 | 9623.46 | 2878.83 | 6744.63 | 570.58 | 7246.47 | 2167.76 | 5078.71 | 429.65 | 243.35 | 183.24 | 41.39 | 31.17
6 | ТЕРр68-12-02 | Разборка покрытий и оснований: щебеночных | 100 м3 конструкций | 0.753 | 930.79 | 205.56 | 725.23 | 69.06 | 700.88 | 154.79 | 546.09 | 52 | 18.37 | 13.83 | 5.59 | 4.21
7 | ТЕР01-01-030-06 | Разработка грунта с перемещением до 10 м бульдозерами мощностью 79 (108) кВт (л.с.): 2 группа грунтов | 1000 м3 грунта | 0.151 | 871.24 |  | 871.24 | 137.67 | 131.56 |  | 131.56 | 20.79 |  |  | 7.49 | 1.13
8 | ТЕР01-01-030-14 | При перемещении грунта на каждые последующие 10 м добавлять: к расценке 01-01-030-06 КОЭФ. К ПОЗИЦИИ: Новый коэффициент ПЗ=4; ОЗП=4; ЭМ=4; ЗПМ=4; МАТ=4; ТЗ=4; ТЗМ=4 | 1000 м3 грунта | 0.151 | 2759.12 |  | 2759.12 | 435.96 | 416.63 |  | 416.63 | 65.83 |  |  | 23.72 | 3.58
9 | ТЕР27-04-001-02 | Устройство подстилающих и выравнивающих слоев оснований из песчано-гравийной смеси, дресвы | 100 м3 материала основания (в плотном теле) | 1.13 | 2481.37 | 179.21 | 2263.66 | 239.81 | 2803.95 | 202.51 | 2557.94 | 270.99 | 15.72 | 17.76 | 14.81 | 16.74
10 | СЦМ-408-0200 | Смесь песчано-гравийная природная | м3 | 138 | 74.92 |  |  |  | 10338.96
11 | ТЕР27-07-002-01 | Устройство оснований толщиной 12 см под тротуары из кирпичного или известнякового щебня | 100 м2 дорожек и тротуаров | 7.53 | 1788.18 | 315.93 | 306.41 | 46.38 | 13465 | 2378.95 | 2307.27 | 349.24 | 26.24 | 197.59 | 3.17 | 23.87
12 | ТЕР27-07-002-02 | При изменении толщины оснований на каждый 1 см добавлять или исключать к норме 27-07-002-1 КОЭФ. К ПОЗИЦИИ: Новый коэффициент ПЗ=2; ОЗП=2; ЭМ=2; ЗПМ=2; МАТ=2; ТЗ=2; ТЗМ=2 | 100 м2 дорожек и тротуаров | -7.53 | 231.54 | 13 | 19.42 | 2.74 | -1743.5 | -97.89 | -146.23 | -20.63 | 1.08 | -8.13 | 0.2 | -1.51
13 | ТЕР27-07-003-02 | Устройство бетонных плитных тротуаров с заполнением швов песком 3 101,92 = 12 604,92 - 95,03 x 100 | 100 м2 тротуара | 7.53 | 3101.92 | 492.26 | 513.68 | 100.87 | 23357.46 | 3706.72 | 3868.01 | 759.55 | 42.4 | 319.27 | 0.98 | 7.38
14 | ТЕР27-02-010-02 | Установка бортовых камней бетонных при других видах покрытий КОЭФ. К ПОЗИЦИИ: 3.8.а Устройство бортовых камней сечением 100х200мм при других видах покрытий из бетона В15 (М200) МАТ=0,86 | 100 м бортового камня | 2.82 | 9419.54 | 916 | 78.84 | 10.69 | 26563.1 | 2583.12 | 222.33 | 30.15 | 76.08 | 214.55 | 0.72 | 2.03
15 | ТЕРр51-04-01 | Рытье ям для установки стоек и столбов: глубиной 0,4 м | 100 ям | 0.32 | 2909.4 | 2909.4 |  |  | 931.01 | 931.01 |  |  | 260 | 83.2
16 | ТЕР06-01-015-06 | Установка стальных конструкций, остающихся в теле бетона 1 011,87 = 8 999,84 - 111,38 x 1,75 - 7 793,05 | 1 т | 0.4 | 1011.87 | 633.79 | 292.86 |  | 404.75 | 253.52 | 117.14 |  | 46.33 | 18.53 | 4.38 | 1.75
17 | ТЕР06-01-001-01 | Устройство бетонной подготовки | 100 м3 бетона, бутобетона и железобетона в деле | 0.0048 | 42570.18 | 1994.4 | 1652.8 | 282.96 | 204.34 | 9.57 | 7.93 | 1.36 | 180 | 0.86 | 18 | 0.09
18 | ТЕР27-02-010-02 | Установка бортовых камней бетонных при других видах покрытий 3 718,00 = 10 791,00 - 70,73 x 100 КОЭФ. К ПОЗИЦИИ: 3.1 Производство работ на одной половине проезжей части при систематическом движении транспорта на другой ОЗП=1,2; ЭМ=1,2; ЗПМ=1,2; ТЗ=1,2; ТЗМ=1,2 | 100 м бортового камня | 0.21 | 3916.97 | 1099.2 | 94.61 | 12.83 | 822.56 | 230.83 | 19.87 | 2.69 | 91.296 | 19.17 | 0.864 | 0.18
Раздел 2. Перевозка
19 | СЦП1-3-38 | Погрузочные работы при автомобильных перевозках: Прочие материалы, детали и конструкции | за т груза | 34 | 8.04 |  |  |  | 273.36
20 | СЦП1-3-6 | Погрузочные работы при автомобильных перевозках: Гравий, ПГС | за т груза | 241.6 | 1.4 |  |  |  | 338.24
21 | СЦП3-3-25-1 | Перевозка навалочных грузов автомобилями-самосвалами (работающими вне карьеров), расстояние перевозки 25 км: класс груза 1 | 1 т | 275,6 241,6+34 | 22.04 |  | 22.04 |  | 6074.22 |  | 6074.22
Раздел 3. Газон
22 | ТЕР01-02-057-01 | Разработка грунта вручную в траншеях глубиной до 2 м без креплений с откосами, группа грунтов 1 | 100 м3 грунта | 1.48 | 1307.44 | 1307.44 |  |  | 1935.01 | 1935.01 |  |  | 118 | 174.64
23 | СЦП1-3-7 | Погрузочные работы при автомобильных перевозках: Грунт растительного слоя (земля, перегной) | за т груза | 206.5 | 1.96 |  |  |  | 404.74
24 | СЦП3-3-25-1 | Перевозка навалочных грузов автомобилями-самосвалами (работающими вне карьеров), расстояние перевозки 25 км: класс груза 1 | 1 т | 206.5 | 22.04 |  | 22.04 |  | 4551.26 |  | 4551.26
25 | ТЕР47-01-001-02 | Планировка участка: вручную | 100 м2 | 7.375 | 113.02 | 113.02 |  |  | 833.52 | 833.52 |  |  | 10.2 | 75.23
26 | ТЕР47-01-046-04 | Подготовка почвы для устройства партерного и обыкновенного газона с внесением растительной земли слоем 15 см: вручную | 100 м2 | 5.98 | 2324.95 | 451.6 |  |  | 13903.2 | 2700.57 |  |  | 40 | 239.2
27 | ТЕР47-01-046-05 | Hа каждые 5 см изменения толщины слоя добавлять или исключать по нормам 47-01-046-1, 47-01-046-2, 47-01-046-3, 47-01-046-4 | 100 м2 | 5.98 | 686.21 | 61.76 |  |  | 4103.54 | 369.32 |  |  | 5.47 | 32.71
28 | ТЕР47-01-046-06 | Посев газонов партерных, мавританских и обыкновенных вручную | 100 м2 | 5.98 | 549.62 | 72.12 | 322.44 | 37.48 | 3286.73 | 431.28 | 1928.19 | 224.13 | 5.99 | 35.82 | 2.74 | 16.39
Итого прямые затраты по смете в ценах 2001г. | [8 empty] | 129115.67 | 21469.27 | 32325.21 | 2575.9 |  | 1835.39 |  | 135.83
Итого прямые затраты по смете с учетом коэффициентов к итогам | [8 empty] | 539891.74 | 121236.95 | 88892.19 | 14546.1 |  | 1835.39 |  | 135.83
В том числе, справочно:
ОЗП=5,647; ЭМ-ЗПМ=3,332; ЗПМ=5,647; МАТ=3,951 (Поз. 1-2, 5-6, 3-4, 7-14, 18, 15-17, 22, 25-28) | [8 empty] | 375608.27 | 99767.7 | 56566.98 | 11970.21
ПЗ=4,115 (Поз. 23-24) | [8 empty] | 15437.94
ПЗ=3,951 (Поз. 19-21) | [8 empty] | 19729.86
Накладные расходы | [8 empty] | 152476.32
В том числе, справочно:
75%*0,94 ФОТ (от 5257,41) (Поз. 15) | [8 empty] | 3706.47
80%*0,94 ФОТ (от 10927) (Поз. 22) | [8 empty] | 8217.1
95%*0,94 ФОТ (от 489,14) (Поз. 7-8) | [8 empty] | 436.8
104%*0,94 ФОТ (от 32413,66) (Поз. 1-2, 5-6) | [8 empty] | 31687.59
105%*0,94 ФОТ (от 1493,35) (Поз. 16-17) | [8 empty] | 1473.94
108%*0,94 ФОТ (от 751,33) (Поз. 3) | [8 empty] | 762.75
115%*0,94 ФОТ (от 25743,65) (Поз. 25-28) | [8 empty] | 27828.89
142%*0,94 ФОТ (от 58707,51) (Поз. 9-14, 18) | [8 empty] | 78362.78
Сметная прибыль | [8 empty] | 94637.67
В том числе, справочно:
45% ФОТ (от 5257,41) (Поз. 15) | [8 empty] | 2365.83
45%*0,85 ФОТ (от 10927) (Поз. 22) | [8 empty] | 4179.58
50%*0,85 ФОТ (от 489,14) (Поз. 7-8) | [8 empty] | 207.88
60% ФОТ (от 32413,66) (Поз. 1-2, 5-6) | [8 empty] | 19448.2
65%*0,85 ФОТ (от 1493,35) (Поз. 16-17) | [8 empty] | 825.08
68% ФОТ (от 751,33) (Поз. 3) | [8 empty] | 510.9
90%*0,85 ФОТ (от 25743,65) (Поз. 25-28) | [8 empty] | 19693.89
95%*0,85 ФОТ (от 58707,51) (Поз. 9-14, 18) | [8 empty] | 47406.31
Итоги по смете:
Благоустройство (ремонтно-строительные) | [8 empty] | 114783.86 |  |  |  |  | 404.04 |  | 63.9
Наружные инженерные сети: другие работы (ремонтно-строительные) | [8 empty] | 3863.35 |  |  |  |  | 10.95 |  | 0.3
Земляные работы, выполняемые механизированным способом | [8 empty] | 2671.77 | [6 empty] | 4.71
Автомобильные дороги | [8 empty] | 437522.82 |  |  |  |  | 760.21 |  | 48.69
Земляные работы, выполняемые ручным способом (ремонтно-строительные) | [8 empty] | 11329.71 |  |  |  |  | 83.2
Бетонные и железобетонные монолитные конструкции в промышленном строительстве | [8 empty] | 5077.46 |  |  |  |  | 19.39 |  | 1.84
Погрузо-разгрузочные работы при автомобильных перевозках | [8 empty] | 4081.95
Перевозка грузов автомобильным транспортом | [8 empty] | 42727.67
Земляные работы, выполняемые ручным способом | [8 empty] | 23323.68 |  |  |  |  | 174.64
Озеленение. Защитные лесонасаждения | [8 empty] | 141623.46 |  |  |  |  | 382.96 |  | 16.39
Итого | [8 empty] | 787005.73 |  |  |  |  | 1835.39 |  | 135.83
В том числе:
Материалы | [8 empty] | 293578.46
Машины и механизмы | [8 empty] | 88892.19
ФОТ | [8 empty] | 135783.05
Накладные расходы | [8 empty] | 152476.32
Сметная прибыль | [8 empty] | 94637.67
плитка тротуарная 753м2*410р | [8 empty] | 308730
борт ГП 21м*2200р | [8 empty] | 46200
Итого с учетом доп. затрат в тек ценах | [8 empty] | 1141935.73
НДС 18% | [8 empty] | 205548.43
ВСЕГО по смете | [8 empty] | 1347484.16 |  |  |  |  | 1835.39 |  | 135.83
Составил
Проверил