## Ресурсная смета
| СОГЛАСОВАНО: | [8 empty] | УТВЕРЖДАЮ:
| _____________________________ | [8 empty] | _______________________________
| " _____ " ________________ 200_ г. | [8 empty] | "______ " _______________200_ г.
(наименование стройки)
ЛОКАЛЬНЫЙ РЕСУРСНЫЙ СМЕТНЫЙ РАСЧЕТ №
(локальная смета)
|  | на | Подпорная стенка на рынке
(наименование работ и затрат, наименование объекта)
Основание:
|  | Сметная стоимость строительных работ ___________________________________________________________ |  |  | ___________________________4272,742 |  | тыс.руб.
|  | Средства на оплату труда ___________________________________________________________ |  |  | ___________________________697,455 |  | тыс.руб.
|  | Сметная трудоемкость ___________________________________________________________ |  |  | ___________________________________________________________7210,27 |  | чел.час
Составлен(а) в текущих (прогнозных) ценах по состоянию на _______200_ г.
№ пп | Обоснование | Наименование | Ед. изм. | Кол. |  | Сметная стоимость в текущих (прогнозных) ценах, руб. | [5 empty] | Т/з осн. раб. | Т/з мех.
|  |  |  | на ед. | всего | на ед. | общая | В том числе
[8 empty] | Осн.З/п | Эк.Маш. | З/пМех | Мат
1 | 2 | 3 | 4 | 5 | 6 | 7 | 8 | 9 | 10 | 11 | 12 | 13 | 14
Раздел 2. Ремонт железобетонной поверхности подпорной стенки
1 | ГЭСН30-08-040-02 | Устройство подмостей КОЭФ. К ПОЗИЦИИ: 3.3 Работы, выполняемые на одной половине проезжей части дороги при систематическом движении автомобильного или трамвайного транспорта по другой ОЗП=1,2; ЭМ=1,2; ЗПМ=1,2; ТЗ=1,2; ТЗМ=1,2 НР, (28037 руб.): 110%*0,94 от ФОТ СП, (18438 руб.): 80%*0.85 от ФОТ | 100 м2 окрашиваемой поверхности |  | 10.83 | 4508.96 | 48832 | 20704 | 13686 | 2874 | 14442 | 290.46 | 35.63
|  | Затраты труда рабочих (ср 4,1) | чел.час | 26.82 | 290.46 | 71.28 | 20703.99 | 20703.99
|  | Затраты труда машинистов | чел.час | 3.29 | 35.63 | 80.71 | 2875.7 |  |  | 2875.7
| 1. 021141 | Краны на автомобильном ходу при работе на других видах строительства (кроме магистральных трубопроводов) 10 т | м-час | 3.28 | 35.52 | 384.63 | 13662.06 |  | 13662.06
| 2. 400001 | Автомобили бортовые грузоподъемностью до 5 т | м-час | 0.01 | 0.11 | 305.3 | 33.58 |  | 33.58
| 3. 101-0782 | Поковки из квадратных заготовок массой 1,8 кг | т | 0.01 | 0.1083 | 25939.23 | 2809.22 |  |  |  | 2809.22
| 4. 102-0182 | Пиломатериалы березовые и мягких лиственных пород: береза, липа. Доски обрезные длиной 2-3,75 м, все ширины, толщиной 25, 32, 40 мм, III сорта | м3 | 0.2 | 2.166 | 2876.24 | 6229.94 |  |  |  | 6229.94
| 5. 201-0779 | Прочие индивидуальные сварные конструкции, масса сборочной единицы от 0,1 до 0,501 т | т | 0.02 | 0.2166 | 24944.16 | 5402.91 |  |  |  | 5402.91
3 | ГЭСН46-04-003-06 | Разборка бетонных конструкций объемом более 1 м3 при помощи отбойных молотков из бетона марки 100 НР, (185728 руб.): 110%*0,94 от ФОТ СП, (106874 руб.): 70%*0.85 от ФОТ | 1 м3 |  | 169,8 1132*0,15 | 2984.22 | 506721 | 102410 | 404311 | 53782 |  | 1641.97 | 765.8
|  | Затраты труда рабочих (ср 3) | чел.час | 9.67 | 1641.97 | 62.37 | 102409.67 | 102409.67
|  | Затраты труда машинистов | чел.час | 4.51 | 765.8 | 70.23 | 53782.13 |  |  | 53782.13
| 1. 050102 | Компрессоры передвижные с двигателем внутреннего сгорания давлением до 686 кПа (7 ат) 5 м3/мин | м-час | 4.51 | 765.8 | 329.08 | 252009.46 |  | 252009.46
| 2. 330804 | Молотки отбойные пневматические при работе от передвижных компрессорных станций | м-час | 9.02 | 1531.6 | 99.44 | 152302.3 |  | 152302.3
4 | ГЭСН46-03-002-01 | Сверление кольцевыми алмазными сверлами в железобетонных конструкциях с применением охлаждающей жидкости (воды) горизонтальных отверстий глубиной 200 мм диаметром 20 мм НР, (266600 руб.): 110%*0,94 от ФОТ СП, (153411 руб.): 70%*0.85 от ФОТ | 100 отверстий |  | 57.76 | 5556.65 | 320952 | 94516 | 160326 | 129688 | 66110 | 1345.81 | 1374.69
|  | Затраты труда рабочих (ср 4) | чел.час | 23.3 | 1345.81 | 70.23 | 94516.24 | 94516.24
|  | Затраты труда машинистов | чел.час | 23.8 | 1374.69 | 94.34 | 129688.25 |  |  | 129688.25
| 1. 330210 | Установки для сверления отверстий в железобетоне диаметром до 160 мм | м-час | 22 | 1270.72 | 101.19 | 128584.16 |  | 128584.16
| 2. 400001 | Автомобили бортовые грузоподъемностью до 5 т | м-час | 1.8 | 103.97 | 305.3 | 31742.04 |  | 31742.04
| 3. 101-1913 | Сверла кольцевые алмазные диаметром 20 мм | шт | 2.52 | 145.6 | 450 | 65520 |  |  |  | 65520
| 4. 411-0001 | Вода | м3 | 0.594 | 34.31 | 17.8 | 610.72 |  |  |  | 610.72
5 | ГЭСН06-01-015-01 | Установка анкерных болтов в готовые гнезда с заделкой длиной до 1 м НР, (41646 руб.): 105%*0,94 от ФОТ СП, (23313 руб.): 65%*0.85 от ФОТ | 1 т |  | 1.795 | 63882.72 | 114669 | 36601 | 375 | 90 | 77693 | 565.44 | 1.11
|  | Затраты труда рабочих (ср 3,3) | чел.час | 315.01 | 565.44 | 64.73 | 36600.93 | 36600.93
|  | Затраты труда машинистов | чел.час | 0.62 | 1.11 | 80.71 | 89.59 |  |  | 89.59
| 1. 021141 | Краны на автомобильном ходу при работе на других видах строительства (кроме магистральных трубопроводов) 10 т | м-час | 0.25 | 0.45 | 384.63 | 173.08 |  | 173.08
| 2. 400001 | Автомобили бортовые грузоподъемностью до 5 т | м-час | 0.37 | 0.66 | 305.3 | 201.5 |  | 201.5
| 3. 201-9370 | Кондуктор инвентарный металлический | шт | 0.01 | 0.01795 | 1000 | 17.95 |  |  |  | 17.95
| 4. 204-0059 | Анкерные детали из прямых или гнутых круглых стержней с резьбой (в комплекте с шайбами и гайками или без них), поставляемые отдельно | т | 1 | 1.795 | 43273 | 77675.04 |  |  |  | 77675.04
6 | прайс-лист | клей эпоксидный | л |  | 86.64 | 200 | 17328 |  |  |  | 17328
7 | ГЭСН30-01-011-01 | Установка арматурных сеток КОЭФ. К ПОЗИЦИИ: 3.3 Работы, выполняемые на одной половине проезжей части дороги при систематическом движении автомобильного или трамвайного транспорта по другой ОЗП=1,2; ЭМ=1,2; ЗПМ=1,2; ТЗ=1,2; ТЗМ=1,2 НР, (9050 руб.): 110%*0,94 от ФОТ СП, (5951 руб.): 80%*0.85 от ФОТ | 1 т арматуры |  | 2 | 34027.66 | 68055 | 7610 |  |  | 60445 | 116.16
|  | Затраты труда рабочих (ср 3,4) | чел.час | 58.08 | 116.16 | 65.51 | 7609.64 | 7609.64
| 1. 101-0816 | Проволока светлая диаметром 1,1 мм | т | 0.003 | 0.006 | 31547 | 189.28 |  |  |  | 189.28
З | 2. 101-9080 | Сетка стальная арматурная | т | 1 | 2 | 30128.2 | 60256.4 |  |  |  | 60256.4
Уд | 3. 101-9086 | Сетка арматурная | т | 1 | 2 | 35623.94 | 71247.88 |  |  |  | 71247.88
8 | ГЭСН06-01-030-03 | Устройство стен и перегородок бетонных высотой до 3 м, толщиной до 200 мм НР, (82478 руб.): 105%*0,94 от ФОТ СП, (46169 руб.): 65%*0.85 от ФОТ | 100 м3 в деле |  | 0.9025 | 751958.81 | 678643 | 67822 | 23412 | 4843 | 587409 | 1073.98 | 60.01
|  | Затраты труда рабочих (ср 3,1) | чел.час | 1190 | 1073.97 | 63.15 | 67821.21 | 67821.21
|  | Затраты труда машинистов | чел.час | 66.49 | 60.01 | 80.71 | 4843.41 |  |  | 4843.41
| 1. 020129 | Краны башенные при работе на других видах строительства (кроме монтажа технологического оборудования) 8 т | м-час | 65.45 | 59.07 | 384.63 | 22720.09 |  | 22720.09
| 2. 021141 | Краны на автомобильном ходу при работе на других видах строительства (кроме магистральных трубопроводов) 10 т | м-час | 0.31 | 0.28 | 384.63 | 107.7 |  | 107.7
| 3. 030101 | Автопогрузчики 5 т | м-час | 0.27 | 0.24 | 335.14 | 80.43 |  | 80.43
| 4. 111100 | Вибраторы глубинные | м-час | 59.5 | 53.7 | 6.63 | 356.03 |  | 356.03
| 5. 331532 | Пилы электрические цепные | м-час | 2.6 | 2.35 | 8.54 | 20.07 |  | 20.07
| 6. 400001 | Автомобили бортовые грузоподъемностью до 5 т | м-час | 0.46 | 0.42 | 305.3 | 128.23 |  | 128.23
| 7. 101-0253 | Известь строительная негашеная комовая, сорт 1 | т | 0.103 | 0.09296 | 2647.33 | 246.1 |  |  |  | 246.1
| 8. 101-1714 | Болты строительные с гайками и шайбами | т | 0.18 | 0.1625 | 66315.74 | 10776.31 |  |  |  | 10776.31
| 9. 101-1805 | Гвозди строительные | т | 0.128 | 0.1155 | 31104.51 | 3592.57 |  |  |  | 3592.57
| 10. 102-0025 | Пиломатериалы хвойных пород. Бруски обрезные длиной 4-6,5 м, шириной 75-150 мм, толщиной 40-75 мм III сорта | м3 | 0.27 | 0.2437 | 3745 | 912.66 |  |  |  | 912.66
| 11. 102-0061 | Пиломатериалы хвойных пород. Доски обрезные длиной 4-6,5 м, шириной 75-150 мм, толщиной 44 мм и более, III сорта | м3 | 3.09 | 2.789 | 3225.26 | 8995.25 |  |  |  | 8995.25
| 12. 203-0511 | Щиты из досок толщиной 25 мм | м2 | 147 | 132.7 | 495.89 | 65804.6 |  |  |  | 65804.6
З | 13. 401-9021 | Бетон В30 (М400) | м3 | 102 | 92.06 | 5400 | 497124 |  |  |  | 497124
Уд | 14. 401-9021 | Бетон (класс по проекту) | м3 | 102 | 92.06 | 5400 | 497124 |  |  |  | 497124
| 15. 411-0001 | Вода | м3 | 0.309 | 0.2789 | 17.8 | 4.96 |  |  |  | 4.96
8.1 | СЦМ-102-0025 | Бруски обрезные длиной 4-6.5 м, шириной 75-150 мм, толщиной 40-75 мм III сорта. Пиломатериалы хвойных пород. | м3 |  | -0.2437 | 3745 | -913 |  |  |  | -913
8.2 | СЦМ-102-0061 | Пиломатериалы хвойных пород. Доски обрезные длиной 4-6.5 м, шириной 75-150 мм, толщиной 44 мм и более III сорта | м3 |  | -2.789 | 3225.26 | -8995 |  |  |  | -8995
8.3 | СЦМ-203-0511 | Щиты из досок толщиной 25 мм | м2 |  | -132.7 | 495.89 | -65805 |  |  |  | -65805
8.4 | прайс-лист | Фанера ламинированная | м2 |  | 132.7 | 564.36 | 74891 |  |  |  | 74891
9 | ГЭСН30-08-040-01 | Окраска железобетонных поверхностей КОЭФ. К ПОЗИЦИИ: 3.3 Работы, выполняемые на одной половине проезжей части дороги при систематическом движении автомобильного или трамвайного транспорта по другой ОЗП=1,2; ЭМ=1,2; ЗПМ=1,2; ТЗ=1,2; ТЗМ=1,2 НР, (9203 руб.): 110%*0,94 от ФОТ СП, (6052 руб.): 80%*0.85 от ФОТ | 100 м2 окрашиваемой поверхности |  | 4.51 | 6851.66 | 30901 | 7427 | 1459 | 312 | 22015 | 99.81 | 4.42
|  | Затраты труда рабочих (ср 4,4) | чел.час | 22.13 | 99.81 | 74.42 | 7427.86 | 7427.86
|  | Затраты труда машинистов | чел.час | 0.98 | 4.42 | 70.23 | 310.42 |  |  | 310.42
| 1. 050102 | Компрессоры передвижные с двигателем внутреннего сгорания давлением до 686 кПа (7 ат) 5 м3/мин | м-час | 0.97 | 4.37 | 329.08 | 1438.08 |  | 1438.08
| 2. 400001 | Автомобили бортовые грузоподъемностью до 5 т | м-час | 0.01 | 0.05 | 305.3 | 15.27 |  | 15.27
| 3. 101-0485 | Краска ХВ-161 перхлорвиниловая фасадная марок А, Б | т | 0.058 | 0.2616 | 82480 | 21576.77 |  |  |  | 21576.77
| 4. 101-1305 | Портландцемент общестроительного назначения бездобавочный марки 400 | т | 0.03 | 0.1353 | 3251.32 | 439.9 |  |  |  | 439.9
10 | ГЭСН15-01-062-02 Доп. вып.2 ч.2 | Наружная облицовка поверхности стен в горизонтальном исполнении по металлическому каркасу (с его устройством) сайдингом без пароизоляционного слоя НР, (55498 руб.): 105%*0,94 от ФОТ СП, (26287 руб.): 55%*0.85 от ФОТ | 100 м2 поверхности облицовки |  | 6,81 (1132-451)/100 | 54412.02 | 370546 | 48516 | 5511 | 379 | 316519 | 723.15 | 4.7
|  | Затраты труда рабочих (ср 3,6) | чел.час | 106.19 | 723.15 | 67.09 | 48516.13 | 48516.13
|  | Затраты труда машинистов | чел.час | 0.69 | 4.7 | 80.71 | 379.34 |  |  | 379.34
| 1. 021141 | Краны на автомобильном ходу при работе на других видах | маш.-ч | 0.29 | 1.97 | 384.63 | 757.72 |  | 757.72
| 2. 330206 | Дрели электрические | м-час | 8.05 | 54.82 | 5.33 | 292.19 |  | 292.19
| 3. 330208 | Электрошуруповерты | м-час | 31.17 | 212.27 | 16 | 3396.32 |  | 3396.32
| 4. 331531 | Пилы дисковые электрические | м-час | 3.98 | 27.1 | 8.54 | 231.43 |  | 231.43
| 5. 400001 | Автомобили бортовые грузоподъемностью до 5 т | м-час | 0.4 | 2.72 | 305.3 | 830.42 |  | 830.42
| 6. 101-1762 | Шурупы-саморезы 4,2x16 мм | шт. | 2900 | 19749 | 1.8 | 35548.2 |  |  |  | 35548.2
| 7. 101-1765 | Дюбель-гвоздь 8x100 мм | шт. | 700 | 4767 | 1.03 | 4910.01 |  |  |  | 4910.01
| 8. 101-2403 | Нащельник стальной оцинкованный с покрытием "Полиэстер" | пог. м | 12 | 81.72 | 63.11 | 5157.35 |  |  |  | 5157.35
| 9. 101-2404 | Угол наружный, внутренний из оцинкованной стали с полимерным покрытием | пог. м | 55 | 374.5 | 63.11 | 23634.7 |  |  |  | 23634.7
| 10. 101-2405 | Начальная планка из оцинкованной стали с полимерным покрытием | пог. м | 42 | 286 | 63.11 | 18049.46 |  |  |  | 18049.46
| 11. 101-2406 | Кронштейн выравнивающий стальной оцинкованный, высотой профиля (h) 200 мм, толщиной металла (t) 1,2 мм | шт. | 350 | 2384 | 2 | 4768 |  |  |  | 4768
| 12. 101-3412 | Лист гладкий стальной оцинкованный с покрытием "Полиэстер" | м2 | 9 | 61.29 | 290.94 | 17831.71 |  |  |  | 17831.71
| 13. 101-9001 | Покрытия зданий с повышенными архитектурными требованиями: Сайдинг стальной с полимерным покрытием | м2 | 118 | 803.6 | 180 | 144648 |  |  |  | 144648
| 14. 201-1135 | Профиль металлический направляющий ПН-4 | м | 200 | 1362 | 45.5 | 61971 |  |  |  | 61971
11 | ГЭСН15-01-016-03 | Наружная облицовка по бетонной поверхности железобетонными плитами на цементном растворе НР, (30050 руб.): 105%*0,94 от ФОТ СП, (14234 руб.): 55%*0.85 от ФОТ | 100 м2 облицованной поверхности |  | 0,991375 0,25*(194,5+166)*1,1/100 | 137239.43 | 136056 | 26383 | 191 | 92 | 109482 | 384.26 | 1.31
|  | Затраты труда рабочих (ср 3,8) | чел.час | 387.6 | 384.26 | 68.66 | 26383.29 | 26383.29
|  | Затраты труда машинистов | чел.час | 1.32 | 1.31 | 70.23 | 92 |  |  | 92
| 1. 030101 | Автопогрузчики 5 т | м-час | 0.11 | 0.11 | 335.14 | 36.87 |  | 36.87
| 2. 031121 | Подъемники мачтовые строительные 0,5 т | м-час | 1.21 | 1.2 | 128.96 | 154.75 |  | 154.75
| 3. 101-1757 | Ветошь | кг | 0.5 | 0.4957 | 50 | 24.79 |  |  |  | 24.79
З | 4. 101-9056 | Плиты железобетонные тротуарные | м2 | 100 | 99.14 | 1004 | 99536.56 |  |  |  | 99536.56
Уд | 5. 101-9056 | Плитки керамические фасадные неглазурованные | м2 | 100 | 99.14 | 1004 | 99536.56 |  |  |  | 99536.56
| 6. 402-0078 | Раствор готовый отделочный тяжелый, цементный 1:3 | м3 | 2 | 1.983 | 5000 | 9915 |  |  |  | 9915
| 7. 411-0001 | Вода | м3 | 0.5 | 0.4957 | 17.8 | 8.82 |  |  |  | 8.82
11.1 | СЦМ-101-9056 | Плитки керамические фасадные неглазурованные | м2 |  | -99.14 | 1004 | -99537 |  |  |  | -99537
11.2 | прайс-лист | Плитка укрепительная (05*05*0,08) | м2 |  | 99.14 | 1004 | 99537 |  |  |  | 99537
Ремонт ДШ подпорной стенки
12 | ГЭСН07-01-037-02 | Заполнение вертикальных швов стеновых панелей упругими прокладками НР, (655 руб.): 130%*0,94 от ФОТ СП, (387 руб.): 85%*0.85 от ФОТ | 100 м шва |  | 1.08 | 5831.56 | 6298 | 466 | 472 |  | 5360 | 7.03
|  | Затраты труда рабочих (ср 3,5) | чел.час | 6.51 | 7.03 | 66.3 | 466.09 | 466.09
| 1. 031910 | Люльки | м-час | 2.9 | 3.13 | 150.7 | 471.69 |  | 471.69
| 2. 101-1701 | Гермит (шнур диаметром 40 мм) | кг | 34.65 | 37.42 | 143.23 | 5359.67 |  |  |  | 5359.67
13 | ГЭСН07-05-039-07 | Устройство герметизации горизонтальных и вертикальных стыков стеновых панелей мастикой герметизирующей нетвердеющей НР, (3296 руб.): 155%*0,94 от ФОТ СП, (1923 руб.): 100%*0.85 от ФОТ | 100 м шва |  | 1.08 | 7723.94 | 8342 | 1441 | 4005 | 526 | 2896 | 21.74 | 7.48
|  | Затраты труда рабочих (ср 3,5) | чел.час | 20.13 | 21.74 | 66.3 | 1441.36 | 1441.36
|  | Затраты труда машинистов | чел.час | 6.93 | 7.48 | 70.23 | 525.32 |  |  | 525.32
| 1. 031910 | Люльки | м-час | 9.14 | 9.87 | 150.7 | 1487.41 |  | 1487.41
| 2. 050102 | Компрессоры передвижные с двигателем внутреннего сгорания давлением до 686 кПа (7 ат) 5 м3/мин | м-час | 6.73 | 7.27 | 329.08 | 2392.41 |  | 2392.41
| 3. 331551 | Шприцы пневматические для заделки швов | м-час | 6.73 | 7.27 | 8.13 | 59.11 |  | 59.11
| 4. 400001 | Автомобили бортовые грузоподъемностью до 5 т | м-час | 0.2 | 0.22 | 305.3 | 67.17 |  | 67.17
| 5. 101-0605 | Мастика герметизирующая нетвердеющая "Гэлан" | т | 0.0762 | 0.0823 | 35189.5 | 2896.1 |  |  |  | 2896.1
Раздел 3. Перевозка
14 | СЦП1-3-26 | Погрузочные работы при автомобильных перевозках: Мусор строительный | за т груза |  | 424,5 169,8*2,5 | 6.98 | 2963 |  |  |  | 2963
15 | СЦП3-3-30-1 | Перевозка навалочных грузов автомобилями-самосвалами (работающими вне карьеров), расстояние перевозки 30 км: класс груза 1(мусор строительный) НР 0%*0,94 от ФОТ СП 0% от ФОТ | 1 т |  | 424.5 | 99.07 | 42055 |  | 42055
Итого прямые затраты по смете в текущих ценах | [6 empty] | 2351539 | 413896 | 655803 | 192586 | 1281840 | 6269.81 | 2255.15
Итого прямые затраты по смете с учетом коэффициентов к итогам | [6 empty] | 2505686 | 475980 | 747866 | 221475 | 1281840 | 7210.27 | 2593.42
Накладные расходы | [6 empty] | 712242
Сметная прибыль | [6 empty] | 403040
Итоги по смете:
Мосты и трубы | [6 empty] | 232150 |  |  |  |  | 582.39 | 46.06
Работы по реконструкции зданий и сооружений (усиление и замена существующих конструкций, разборка и возведение отдельных конструктивных элементов) | [6 empty] | 1671852 |  |  |  |  | 3435.95 | 2461.56
Бетонные и железобетонные монолитные конструкции в промышленном строительстве | [6 empty] | 1005327 |  |  |  |  | 1885.33 | 70.29
Отделочные работы | [6 empty] | 644762 |  |  |  |  | 1273.52 | 6.91
Бетонные и железобетонные сборные конструкции в промышленном строительстве | [6 empty] | 7481 |  |  |  |  | 8.08
Бетонные и железобетонные сборные конструкции в жилищно-гражданском строительстве | [6 empty] | 14378 |  |  |  |  | 25 | 8.6
Погрузо-разгрузочные работы при автоперевозках | [6 empty] | 2963
Перевозка автотранспортом | [6 empty] | 42055
Итого | [6 empty] | 3620968 |  |  |  |  | 7210.27 | 2593.42
В том числе:
Материалы | [6 empty] | 1281840
Машины и механизмы | [6 empty] | 747866
ФОТ | [6 empty] | 697455
Накладные расходы | [6 empty] | 712242
Сметная прибыль | [6 empty] | 403040
НДС 18% | [6 empty] | 651774
ВСЕГО по смете | [6 empty] | 4272742 |  |  |  |  | 7210.27 | 2593.42
Составил
Проверил