## Локальная смета
Приложение № 1
к МК №_________от "___"__________2008 г.
| СОГЛАСОВАНО: | [11 empty] | УТВЕРЖДАЮ:
И.о. директора
МУ "Пермблагоустройство"
| _____________________________ | [10 empty] | Д.К.Галиханов
_______________________
| " _____ " ________________ 200_ г. | [11 empty] | "____" ______________200_ г.
Аллея Славы
(наименование стройки)
ЛОКАЛЬНЫЙ СМЕТНЫЙ РАСЧЕТ №
(локальная смета)
|  | на | капитальный ремонт пешеходной части
(наименование работ и затрат, наименование объекта)
Основание:
|  |  | Сметная стоимость строительных работ ___________________________________________________________ | [5 empty] | ___________________________935,816 |  | тыс.руб.
|  |  | Средства на оплату труда ___________________________________________________________ | [5 empty] | ___________________________20,014 |  | тыс.руб.
|  |  | Сметная трудоемкость ___________________________________________________________ | [5 empty] | ___________________________________________________________136,97 |  | чел.час
Составлен(а) в текущих (прогнозных) ценах по состоянию на 2 кв. 2008 г.
№ пп | Обоснование | Наименование | Ед. изм. | Кол. | Стоимость единицы, руб. |  |  |  | Общая стоимость, руб. |  |  |  | Т/з осн. раб.на ед. | Т/з осн. раб. Всего | Т/з мех. на ед. | Т/з мех. Всего
[5 empty] | Всего | В том числе |  |  | Всего | В том числе
[6 empty] | Осн.З/п | Эк.Маш | З/пМех |  | Осн.З/п | Эк.Маш | З/пМех
1 | 2 | 3 | 4 | 5 | 6 | 7 | 8 | 9 | 10 | 11 | 12 | 13 | 14 | 15 | 16 | 17
Раздел 1. Ремонт асфальтобетонного покрытия
10 | ТЕР27-03-009-03 | Срезка поверхностного слоя асфальтобетонных дорожных покрытий методом холодного фрезерования при ширине барабана фрезы 2000 мм, толщина слоя 5 см НР, (10003,39 руб.): 142%*0,94 от ФОТ (7494,3 руб.) СП, (6051,65 руб.): 95%*0,85 от ФОТ (7494,3 руб.) | 100 м2 | 26.4 | 1762.07 | 16.28 | 1732.04 | 33.99 | 46518.65 | 429.79 | 45725.86 | 897.34 | 1.34 | 35.38 | 2.13 | 56.23
11 | СЦП3-3-25-1 | Перевозка навалочных грузов автомобилями-самосвалами (работающими вне карьеров), расстояние перевозки 25 км: класс груза 1 НР 0%*0,94 от ФОТ СП 0%*0,85 от ФОТ | 1 т | 237.6 | 22.04 |  | 22.04 |  | 5236.7 |  | 5236.7
15 | ТЕР27-06-026-01 | Розлив вяжущих материалов НР, (115,02 руб.): 142%*0,94 от ФОТ (86,17 руб.) СП, (69,58 руб.): 95%*0,85 от ФОТ (86,17 руб.) | 1 т | 1.47 | 1988.03 |  | 48.44 | 10.38 | 2922.4 |  | 71.21 | 15.26 |  |  | 0.66 | 0.97
18 | ТЕР27-06-020-01 | Устройство покрытия толщиной 4 см из горячих асфальтобетонных смесей плотных мелкозернистых типа АБВ, плотность каменных материалов 2,5-2,9 т/м3 НР, (16547,62 руб.): 142%*0,94 от ФОТ (12397,08 руб.) СП, (10010,64 руб.): 95%*0,85 от ФОТ (12397,08 руб.) | 1000 м2 покрытия | 2.64 | 43454.23 | 523.94 | 2445.24 | 307.63 | 114719.17 | 1383.2 | 6455.43 | 812.14 | 38.3 | 101.11 | 19.12 | 50.48
19 | ТЕР27-06-021-01 | При изменении толщины покрытия на 0,5 см добавлять или исключать к расценке 27-06-020-1 НР, (48,92 руб.): 142%*0,94 от ФОТ (36,65 руб.) СП, (29,59 руб.): 95%*0,85 от ФОТ (36,65 руб.) | 1000 м2 покрытия | 2.64 | 10096.08 | 2.46 | 0.48 |  | 26653.65 | 6.49 | 1.27 |  | 0.18 | 0.48
Итого прямые затраты по разделу в ценах 2001г. | [8 empty] | 196050.57 | 1819.48 | 57490.47 | 1724.74 |  | 136.97 |  | 107.68
Итого прямые затраты по разделу с учетом коэффициентов к итогам | [8 empty] | 750188.14 | 10274.6 | 199651.35 | 9739.61 |  | 136.97 |  | 107.68
Накладные расходы | [8 empty] | 26714.97
Сметная прибыль | [8 empty] | 16161.47
Итоги по разделу 1 Ремонт асфальтобетонного покрытия :
Автомобильные дороги | [8 empty] | 771515.56 |  |  |  |  | 136.97 |  | 107.68
Перевозка грузов автомобильным транспортом | [8 empty] | 21549.02
Итого | [8 empty] | 793064.58 |  |  |  |  | 136.97 |  | 107.68
В том числе:
Материалы | [8 empty] | 540262.19
Машины и механизмы | [8 empty] | 199651.35
ФОТ | [8 empty] | 20014.21
Накладные расходы | [8 empty] | 26714.97
Сметная прибыль | [8 empty] | 16161.47
Итого по разделу 1 Ремонт асфальтобетонного покрытия | [8 empty] | 793064.58 |  |  |  |  | 136.97 |  | 107.68
ИТОГИ ПО СМЕТЕ:
Итого прямые затраты по смете в ценах 2001г. | [8 empty] | 196050.57 | 1819.48 | 57490.47 | 1724.74 |  | 136.97 |  | 107.68
Итого прямые затраты по смете с учетом коэффициентов к итогам | [8 empty] | 750188.14 | 10274.6 | 199651.35 | 9739.61 |  | 136.97 |  | 107.68
В том числе, справочно:
ОЗП=5,647; ЭМ-ЗПМ=3,332; ЗПМ=5,647; МАТ=3,951 (Поз. 10, 15, 18-19) | [8 empty] | 537825.25 | 8455.12 | 125848.56 | 8014.87
ПЗ=4,115; ОЗП=4,115; ЭМ=4,115; ЗПМ=4,115; МАТ=4,115 (Поз. 11) | [8 empty] | 16312.32 |  | 16312.32
Накладные расходы | [8 empty] | 26714.97
В том числе, справочно:
142%*0,94 ФОТ (от 20014,21) (Поз. 10, 15, 18-19) | [8 empty] | 26714.97
Сметная прибыль | [8 empty] | 16161.47
В том числе, справочно:
95%*0,85 ФОТ (от 20014,21) (Поз. 10, 15, 18-19) | [8 empty] | 16161.47
Итоги по смете:
Автомобильные дороги:
Итого Поз. 10, 15, 18-19 | [8 empty] | 190813.87 | 1819.48 | 52253.77 | 1724.74 |  | 136.97 |  | 107.68
Всего с учетом " ОЗП=5,647; ЭМ-ЗПМ=3,332; ЗПМ=5,647; МАТ=3,951" | [8 empty] | 728639.12 | 10274.6 | 178102.33 | 9739.61 |  | 136.97 |  | 107.68
Накладные расходы 142%*0,94 ФОТ (от 20 014,21) | [8 empty] | 26714.97
Сметная прибыль 95%*0,85 ФОТ (от 20 014,21) | [8 empty] | 16161.47
Итого c накладными и см. прибылью | [8 empty] | 771515.56 |  |  |  |  | 136.97 |  | 107.68
Перевозка грузов автомобильным транспортом:
Итого Поз. 11 | [8 empty] | 5236.7 |  | 5236.7
Всего с учетом " ПЗ=4,115; ОЗП=4,115; ЭМ=4,115; ЗПМ=4,115; МАТ=4,115" | [8 empty] | 21549.02 |  | 21549.02
Итого | [8 empty] | 793064.58 |  |  |  |  | 136.97 |  | 107.68
В том числе:
Материалы | [8 empty] | 540262.19
Машины и механизмы | [8 empty] | 199651.35
ФОТ | [8 empty] | 20014.21
Накладные расходы | [8 empty] | 26714.97
Сметная прибыль | [8 empty] | 16161.47
НДС 18% | [8 empty] | 142751.62
ВСЕГО по смете | [8 empty] | 935816.2 |  |  |  |  | 136.97 |  | 107.68
Составил
Проверил