## Локальная смета
| СОГЛАСОВАНО: | [11 empty] | УТВЕРЖДАЮ:
| _____________________________ | [11 empty] | __________________________
| " _____ " ________________ 200_ г. | [11 empty] | "____" ______________200_ г.
Департамент образования администрации г.Перми
(наименование стройки)
ЛОКАЛЬНЫЙ СМЕТНЫЙ РАСЧЕТ №
(локальная смета)
|  | на | ремонт помещений МОУ "Гимназия №4 имени братьев Каменских" по адресу: ул.Плеханова,41
(наименование работ и затрат, наименование объекта)
Основание:
|  |  | Сметная стоимость ___________________________________________________________ | [5 empty] | ___________________________480,075 |  | тыс.руб.
|  |  | строительных работ ___________________________________________________________ | [5 empty] | ___________________________________________________________386,412 |  | тыс.руб.
|  |  | монтажных работ ___________________________________________________________ | [5 empty] | ___________________________________________________________20,431 |  | тыс.руб.
|  |  | Средства на оплату труда ___________________________________________________________ | [5 empty] | ___________________________63,444 |  | тыс.руб.
|  |  | Сметная трудоемкость ___________________________________________________________ | [5 empty] | ___________________________________________________________860,02 |  | чел.час
Составлен в текущих ценах по состоянию на 2 квартал 2008 г.
№ пп | Обоснование | Наименование | Ед. изм. | Кол. | Стоимость единицы, руб. |  |  |  | Общая стоимость, руб. |  |  |  | Т/з осн. раб.на ед. | Т/з осн. раб. Всего | Т/з мех. на ед. | Т/з мех. Всего
[5 empty] | Всего | В том числе |  |  | Всего | В том числе
[6 empty] | Осн.З/п | Эк.Маш | З/пМех |  | Осн.З/п | Эк.Маш | З/пМех
1 | 2 | 3 | 4 | 5 | 6 | 7 | 8 | 9 | 10 | 11 | 12 | 13 | 14 | 15 | 16 | 17
Раздел 1. Коридар 1 этаж
1 | ТЕРр57-03-02 | Разборка плинтус : цементных и из керамической плитки | 100 м плинтусов | 0.61 | 158.22 | 158.22 |  |  | 97 | 97 |  |  | 14.28 | 8.71
2 | ТЕРр63-07-05 | Разборка облицовки стен из плит и плиток: керамических глазурованных плиток | 100 м2 поверхности облицовки | 0.06 | 1059.99 | 831.42 | 228.57 | 27.22 | 64 | 50 | 14 | 2 | 74.3 | 4.46 | 1.99 | 0.12
3 | ТЕР15-01-019-01 | Гладкая облицовка стен, столбов, пилястр и откосов (без карнизных, плинтусных и угловых плиток) без установки плиток туалетного гарнитура на цементном растворе: по кирпичу и бетону | 100 м2 поверхности облицовки | 0.08 | 10881.29 | 2979.96 | 37.76 | 11.76 | 871 | 238 | 3 | 1 | 228 | 18.24 | 0.86 | 0.07
4 | ТЕРр63-05-01 | Снятие обоев: простых и улучшенных | 100 м2 очищаемой поверхности | 1.7 | 115.23 | 115.23 |  |  | 196 | 196 |  |  | 10.4 | 17.68
4.1 | ТЕРр61-01-09 | Сплошное выравнивание штукатурки внутри здания (однослойная штукатурка) сухой растворной смесью (типа "Ветонит") толщиной до 10 мм для последующей окраски или оклейки обоями: стен | 100 м2 поверхности | 0.24 | 5875.37 | 1025.08 | 48.05 | 28.93 | 1410 | 246 | 12 | 7 | 73.8 | 17.71 | 0.46 | 0.11
4.3 | ТЕРр61-02-07 | Ремонт штукатурки внутренних стен по камню и бетону цементно-известковым раствором, площадью отдельных мест: до 1 м2 толщиной слоя до 20 мм | 100 м2 отремонтированной поверхности | 0.15 | 3898.35 | 2879.49 | 27.22 | 9.17 | 585 | 432 | 4 | 1 | 228.35 | 34.25 | 0.67 | 0.1
4.4 | ТЕРр62-07-06 | Улучшенная масляная окраска ранее окрашенных стен за два раза с расчисткой старой краски: более 35 % | 100 м2 окрашиваемой поверхности | 0.39 | 1779.38 | 930.99 | 8.71 | 1.37 | 694 | 363 | 3 | 1 | 75.69 | 29.52 | 0.16 | 0.06
5 | ТЕР10-01-012-02 | Разборка облицовки стен из панелей МДФ КОЭФ. К ПОЗИЦИИ: Новый коэффициент ОЗП=0,8; ЭМ=0,8; ЗПМ=0,8; МАТ=0; ТЗ=0,8; ТЗМ=0,8 | 100 м2 обшивки стен за вычетом проемов | 0.72 | 203.93 | 171.58 | 32.35 |  | 147 | 124 | 23 |  | 14.64 | 10.54 | 0.42 | 0.3
6 | ТЕР10-05-008-05 | Облицовка стен по одинарному металлическому каркасу из потолочного профиля гипсокартонными листами (С 623) одним слоем глухих | 1 м2 стены | 99.1 | 113.15 | 23.26 | 0.62 | 0.06 | 11213 | 2305 | 61 | 6 | 1.8 | 178.38 | 0.004 | 0.4
6.1 | ТЕР10-01-060-01 | Установка и крепление молдинков из панелей МДФ | 100 м | 1.56 | 585.67 | 90.79 | 3.1 |  | 914 | 142 | 5 |  | 7.82 | 12.2 | 0.04 | 0.06
7 | ТЕР15-06-001-06 | Оклейка стеклообоями стен по листовым материалам, гипсобетонным и гипсолитовым поверхностям: линкрустом | 100 м2 оклеиваемой и обиваемой поверхности | 2.43 | 4973.41 | 599.87 | 10.59 | 0.96 | 12085 | 1458 | 26 | 2 | 43.85 | 106.56 | 0.17 | 0.41
8 | ТЕР15-04-005-05 | Окраска поливинилацетатными водоэмульсионными составами улучшенная: по сборным конструкциям, подготовленным под окраску стен | 100 м2 окрашиваемой поверхности | 2.43 | 1234.5 | 324.23 | 8.15 | 0.14 | 3000 | 788 | 20 |  | 25.41 | 61.75 | 0.11 | 0.27
9 | ТЕР11-01-039-04 | Устройство плинтусов из плиток керамических | 100 м плинтусов | 0.61 | 2466.58 | 319.31 | 4.64 |  | 1505 | 195 | 3 |  | 23.6 | 14.4 | 0.06 | 0.04
10 | ТЕРр65-19-01 | Демонтаж радиаторов весом до: 80 кг | 100 шт. | 0.03 | 1321.91 | 1230.9 | 91.01 | 30.64 | 40 | 37 | 3 | 1 | 110 | 3.3 | 2.24 | 0.07
11 | ТЕР18-03-001-03 | Установка конвекторов | 100 квт радиаторов и конвекторов | 0.048 | 14982.41 | 1232.23 | 185.27 | 14.68 | 719 | 59 | 9 | 1 | 96.57 | 4.64 | 2.81 | 0.13
Раздел 2. Коридор 2 этаж
12 | ТЕРр57-03-01 | Разборка плинтус : деревянных и из пластмассовых материалов | 100 м плинтусов | 0.6 | 41.77 | 41.77 |  |  | 25 | 25 |  |  | 3.77 | 2.26
13 | ТЕРр57-02-01 | Разборка покрытий полов: из линолеума и релина | 100 м2 покрытий | 2.53 | 131.48 | 126.2 | 5.28 | 1.78 | 333 | 320 | 13 | 5 | 11.39 | 28.82 | 0.13 | 0.33
14 | ТЕР11-01-035-04 | Устройство покрытий из плит древесностружечных | 100 м2 покрытия | 0.1 | 3026.57 | 588.43 | 88.25 | 7.93 | 303 | 59 | 9 | 1 | 47.84 | 4.78 | 1.41 | 0.14
15 | ТЕР15-04-039-01 | Проолифка полов | 100 м2 покрытий поверхности | 0.2 | 483.76 | 89.6 | 1.95 | 0.14 | 97 | 18 |  |  | 6.55 | 1.31 | 0.03 | 0.01
16 | ТЕР11-01-036-04 | Устройство покрытий из линолеума насухо со свариванием полотнищ в стыках | 100 м2 покрытия | 2.53 | 7654.25 | 371.58 | 68.99 | 4.65 | 19365 | 940 | 175 | 12 | 31.41 | 79.47 | 0.82 | 2.07
17 | СЦМ-101-0562 | Линолеум поливинилхлоридный на теплоизолирующей подоснове марок ПР-ВТ, ВК-ВТ, ЭК-ВТ | м2 | -258.1 | 70.08 |  |  |  | -18088
18 | СЦМ-101-0550 | Линолеум поливинилхлоридный трудновоспламеняемый безосновный марки ТТH, толщиной 1.8 мм | м2 | 258.1 | 80.85 |  |  |  | 20867
19 | ТЕР11-01-037-05 | Устройство ковровых покрытий насухо из готовых ковров на комнату | 100 м2 покрытия | 0.15 | 12849.96 | 214.31 | 52.93 | 4.79 | 1927 | 32 | 8 | 1 | 17.2 | 2.58 | 0.85 | 0.13
20 | ТЕР11-01-040-01 | Устройство плинтусов поливинилхлоридных на клее КН-2 | 100 м плинтусов | 0.66 | 686.99 | 124.87 | 2.32 |  | 453 | 82 | 2 |  | 8.99 | 5.93 | 0.03 | 0.02
21 | ТЕР15-04-005-05 | Окраска поливинилацетатными водоэмульсионными составами улучшенная: по сборным конструкциям, подготовленным под окраску стен | 100 м2 окрашиваемой поверхности | 2.45 | 1234.5 | 324.23 | 8.15 | 0.14 | 3025 | 794 | 20 |  | 25.41 | 62.25 | 0.11 | 0.27
24 | ТЕРм08-03-594-11 | Светильники с люминесцентными лампами в подвесных потолках, устанавливаемый на подвесках, количество ламп в светильнике до: 4 | 100 шт. | 0.05 | 20545.75 | 4466.53 | 3015.07 | 1390.45 | 1027 | 223 | 151 | 70 | 317 | 15.85 | 77.2 | 3.86
25 | СЦМ-546-0601 | Светильники с люминесцентными лампами для общественных помещений, потолочный с рассеивателем цельным из оргстекла, со стартерными ПРА, тип ЛПО02-4х40/П-01 УХЛ4 | шт | 5 | 226.96 |  |  |  | 1135
26 | ТЕРм08-02-401-01 | Кабели с креплением накладными скобами, полосками с установкой ответвительных коробок. Кабель 2-4-жильный сечением жилы до 16 мм2 | 100 м | 0.3 | 3926 | 690.41 | 982.73 | 458.58 | 1178 | 207 | 295 | 138 | 51.6 | 15.48 | 25.2 | 7.56
27 | СЦМ-501-0586-323 | Кабели силовые на напряжение 1000 В с медными жилами марки ВВГ-ХЛ 3х1.5 мм2 | 1000 м | 0.03 | 9062.9 |  |  |  | 272
28 | ТЕР10-01-060-01 | Установка уголков | 100 м | 0.285 | 585.67 | 90.79 | 3.1 |  | 167 | 26 | 1 |  | 7.82 | 2.23 | 0.04 | 0.01
29 | ТЕР20-02-002-03 | Установка решеток жалюзийных площадью в свету: до 1,5 м2 | 1 решетка | 5 | 201.46 | 26.92 | 4.57 | 0.16 | 1007 | 135 | 23 | 1 | 2.11 | 10.55 | 0.03 | 0.15
30 | ТЕР15-02-024-03 | Облицовка гипсовыми и гипсоволокнистыми листами: откосов при отделке под окраску | 100 м2 отделываемой поверхности | 0.25 | 5452.52 | 2159.07 | 89.48 | 31.19 | 1363 | 540 | 22 | 8 | 173.28 | 43.32 | 2.78 | 0.7
31 | ТЕР10-01-035-03 | Установка подоконных досок из ПВХ: в каменных стенах толщиной свыше 0,51 м. | 100 п.м. | 0.064 | 7631.7 | 259.77 | 26.07 | 0.96 | 488 | 17 | 2 |  | 21.38 | 1.37 | 0.37 | 0.02
32 | СЦМ-101-1497-211 | Плиты подоконные пластиковые, Альта-профиль длина 6 метров, ширина 700 мм (Россия) | п.м. | 6.4 | 121.74 |  |  |  | 779
33 | ТЕР15-01-047-15 | Устройство подвесных потолков типа Армстронг ("Байкал", "Волга", Taurus и др.) по каркасу из оцинкованного профиля | 100 м2 поверхности облицовки | 0.6 | 1765.36 | 1370.91 | 394.45 | 10.4 | 1059 | 823 | 236 | 6 | 102.46 | 61.48 | 5.34 | 3.2
34 | СЦМ-101-2414-101 | Панели потолочные типа Армстронг ("Байкал") с комплектующими | м2 | 60 | 48.94 |  |  |  | 2936
Итого прямые затраты по смете в ценах 2001г. | [8 empty] | 73258 | 10971 | 1143 | 264 |  | 860.02 |  | 20.61
Итого прямые затраты по смете с учетом коэффициентов к итогам | [8 empty] | 307952 | 61953 | 4419 | 1491 |  | 860.02 |  | 20.61
В том числе, справочно:
ОЗП=5,647; ЭМ-ЗПМ=3,332; ЗПМ=5,647; МАТ=3,951 (Поз. 1, 12-13, 2, 4, 3, 7-8, 15, 21, 30, 33, 4.1-4.4, 5-6.1, 28, 31-32, 34, 9, 14, 16-20, 10-11, 29, 24-27) | [8 empty] | 234694 | 50982 | 3277 | 1227
Накладные расходы | [8 empty] | 67166
В том числе, справочно:
74% ФОТ (от 215) (Поз. 10) | [8 empty] | 159
77% ФОТ (от 1400) (Поз. 2, 4) | [8 empty] | 1078
79% ФОТ (от 3874) (Поз. 4.1-4.3) | [8 empty] | 3060
80% ФОТ (от 4580) (Поз. 1, 12-13, 4.4) | [8 empty] | 3664
95% ФОТ (от 3603) (Поз. 24-27) | [8 empty] | 3423
105% ФОТ (от 26405) (Поз. 3, 7-8, 15, 21, 30, 33) | [8 empty] | 27725
118% ФОТ (от 14795) (Поз. 5-6.1, 28, 31-32, 34) | [8 empty] | 17458
123% ФОТ (от 7465) (Поз. 9, 14, 16-20) | [8 empty] | 9182
128% ФОТ (от 1107) (Поз. 11, 29) | [8 empty] | 1417
Сметная прибыль | [8 empty] | 31725
В том числе, справочно:
50% ФОТ (от 63444) (Поз. 1, 12-13, 2, 4, 3, 7-8, 15, 21, 30, 33, 4.1-4.4, 5-6.1, 28, 31-32, 34, 9, 14, 16-20, 10-11, 29, 24-27) | [8 empty] | 31725
Итоги по смете:
Итого Строительные работы | [8 empty] | 386412 |  |  |  |  | 828.69 |  | 9.19
Итого Монтажные работы | [8 empty] | 20431 |  |  |  |  | 31.33 |  | 11.42
Итого | [8 empty] | 406843 |  |  |  |  | 860.02 |  | 20.61
В том числе:
Материалы | [8 empty] | 241580
Машины и механизмы | [8 empty] | 4419
ФОТ | [8 empty] | 63444
Накладные расходы | [8 empty] | 67166
Сметная прибыль | [8 empty] | 31725
НДС 18% | [8 empty] | 73232
ВСЕГО по смете | [8 empty] | 480075 |  |  |  |  | 860.02 |  | 20.61
[6 empty] | Составил |  |  | П.А.Миронов
Проверил