## Дефектная ведомость
Приложение № 1 к извещению № 9 от 17 июня 2008 г.
Техническое задание
на текущий ремонт помещений МОУ "Гимназия № 4 имени братьев Каменских" по адресу:ул. Плеханова,41
№ пп | Наименование | Ед. изм. | Кол. | Примечание
1 | 2 | 3 | 4 | 5
Раздел 1. Коридар 1 этаж
1 | Разборка плинтус : цементных и из керамической плитки | 100 м плинтусов | 0.61
2 | Разборка облицовки стен из плит и плиток: керамических глазурованных плиток | 100 м2 поверхности облицовки | 0.06
3 | Гладкая облицовка стен, столбов, пилястр и откосов (без карнизных, плинтусных и угловых плиток) без установки плиток туалетного гарнитура на цементном растворе: по кирпичу и бетону | 100 м2 поверхности облицовки | 0.08
4 | Снятие обоев: простых и улучшенных | 100 м2 очищаемой поверхности | 1.7
4.1 | Сплошное выравнивание штукатурки внутри здания (однослойная штукатурка) сухой растворной смесью (типа "Ветонит") толщиной до 10 мм для последующей окраски или оклейки обоями: стен | 100 м2 поверхности | 0.24
4.3 | Ремонт штукатурки внутренних стен по камню и бетону цементно-известковым раствором, площадью отдельных мест: до 1 м2 толщиной слоя до 20 мм | 100 м2 отремонтированной поверхности | 0.15
4.4 | Улучшенная масляная окраска ранее окрашенных стен за два раза с расчисткой старой краски: более 35 % | 100 м2 окрашиваемой поверхности | 0.39
5 | Разборка облицовки стен из панелей МДФ | 100 м2 обшивки стен за вычетом проемов | 0.72
6 | Облицовка стен по одинарному металлическому каркасу из потолочного профиля гипсокартонными листами (С 623) одним слоем глухих | 1 м2 стены | 99.1
6.1 | Установка и крепление молдинков из панелей МДФ | 100 м | 1.56
7 | Оклейка стеклообоями стен по листовым материалам, гипсобетонным и гипсолитовым поверхностям: линкрустом | 100 м2 оклеиваемой и обиваемой поверхности | 2.43
8 | Окраска поливинилацетатными водоэмульсионными составами улучшенная: по сборным конструкциям, подготовленным под окраску стен | 100 м2 окрашиваемой поверхности | 2.43
9 | Устройство плинтусов из плиток керамических | 100 м плинтусов | 0.61
10 | Демонтаж радиаторов весом до: 80 кг | 100 шт. | 0.03
11 | Установка конвекторов | 100 квт радиаторов и конвекторов | 0.048
Раздел 2. Коридор 2 этаж
12 | Разборка плинтус : деревянных и из пластмассовых материалов | 100 м плинтусов | 0.6
13 | Разборка покрытий полов: из линолеума и релина | 100 м2 покрытий | 2.53
14 | Устройство покрытий из плит древесностружечных | 100 м2 покрытия | 0.1
15 | Проолифка полов | 100 м2 покрытий поверхности | 0.2
16 | Устройство покрытий из линолеума насухо со свариванием полотнищ в стыках | 100 м2 покрытия | 2.53
17 | Линолеум поливинилхлоридный на теплоизолирующей подоснове марок ПР-ВТ, ВК-ВТ, ЭК-ВТ | м2 | -258.1
18 | Линолеум поливинилхлоридный трудновоспламеняемый безосновный марки ТТH, толщиной 1.8 мм | м2 | 258.1
19 | Устройство ковровых покрытий насухо из готовых ковров на комнату | 100 м2 покрытия | 0.15
20 | Устройство плинтусов поливинилхлоридных на клее КН-2 | 100 м плинтусов | 0.66
21 | Окраска поливинилацетатными водоэмульсионными составами улучшенная: по сборным конструкциям, подготовленным под окраску стен | 100 м2 окрашиваемой поверхности | 2.45
24 | Светильники с люминесцентными лампами в подвесных потолках, устанавливаемый на подвесках, количество ламп в светильнике до: 4 | 100 шт. | 0.05
25 | Светильники с люминесцентными лампами для общественных помещений, потолочный с рассеивателем цельным из оргстекла, со стартерными ПРА, тип ЛПО02-4х40/П-01 УХЛ4 | шт | 5
26 | Кабели с креплением накладными скобами, полосками с установкой ответвительных коробок. Кабель 2-4-жильный сечением жилы до 16 мм2 | 100 м | 0.3
27 | Кабели силовые на напряжение 1000 В с медными жилами марки ВВГ-ХЛ 3х1.5 мм2 | 1000 м | 0.03
28 | Установка уголков | 100 м | 0.285
29 | Установка решеток жалюзийных площадью в свету: до 1,5 м2 | 1 решетка | 5
30 | Облицовка гипсовыми и гипсоволокнистыми листами: откосов при отделке под окраску | 100 м2 отделываемой поверхности | 0.25
31 | Установка подоконных досок из ПВХ: в каменных стенах толщиной свыше 0,51 м. | 100 п.м. | 0.064
32 | Плиты подоконные пластиковые, Альта-профиль длина 6 метров, ширина 700 мм (Россия) | п.м. | 6.4
33 | Устройство подвесных потолков типа Армстронг ("Байкал", "Волга", Taurus и др.) по каркасу из оцинкованного профиля | 100 м2 поверхности облицовки | 0.6
34 | Панели потолочные типа Армстронг ("Байкал") с комплектующими | м2 | 60
|  | Составил | П.А.Миронов