## Sheet1
Техническое задание на замену сантехоборудования для МДОУ "Детский сад №252" г Перми
№пп | Обоснование | Наименование | Ед. изм. | Кол.
1 | 2 | 3 | 4 | 5
Раздел 1. Раздевалка
1 | ТЕР16-02-002-04 | Прокладка трубопроводов водоснабжения из стальных водогазопроводных оцинкованных труб диаметром 32 мм | 100 м трубопров ода | 0.5
2 | ТЕР16-07-003-04 | Врезки в действующие внутренние сети трубопроводов отопления и водоснабжения диаметром 32 мм | 1 врезка | 10
3 | ТЕР16-05-001-01 | Установка вентилей, задвижек, затворов, клапанов обратных, кранов проходных на трубопроводах из стальных труб диаметром до 25 мм | 1 шт | 4
4 | ТЕР46-03-017-01 | Заделка отверстий, гнезд и борозд в перекрытиях железобетонных площадью до 0,1 м2 | 1мЗ заделки | 1
5 | ТЕРр62-30-01 | Окраска масляными составами ранее окрашенных водосточных труб за один раз с земли и лесов | 100 м2 окрашиваемой поверхности | 0,2
Раздел 2. Туалет,буфетиая
6 | ТЕРр65-04-03 | Демонтаж санитарных приборов моек | 100 приборов | 0,02
7_ | ТЕР17-01-005-01 МАТ*0 | Установка моек на одно отделение Обоснования коэф-в Новый коэффициент (МАТ*0) | 10 комплектов | 0,3
8 | прайс | Мойка производственная | шт | 3
9 | ТЕР17-01-002-03 МАТ*0 | Установка смесителей Обоснования коэф-в: Новый коэффициент (МАТ*0) | 10 шт | 0,3
10 | СЦМ-300- 0617-1 | Смесители общие для ванн и умывальников с душевой сеткой | шт | 3
11 | ТЕРр66-02-02 | Разборка трубопроводов канализации из чугунных труб диаметром 100 мм | 100 м | 0,1
12 | ТЕР16-04-001-02 | Прокладка трубопроводов канализации из полиэтиленовых труб высокой плотности диаметром 100 мм | 100 м трубопров ода | 0,1
13 | ТЕР46-03-009-03 | Пробивка в кирпичных стенах отверстий круглых диаметром до 25 мм при толщине стен до 25 см | 100 шт. | 0,09
14 | ТЕР16-07-003-08 | Врезки в действующие внутренние сети трубопроводов отопления и водоснабжения диаметром 100 мм | 1 врезка | 2
15 | ТЕРр65-04-02 | Демонтаж санитарных приборов унитазов и писсуаров | 100 приборов | 0,03
16 | ТЕР17-01-003-01 | Установка унитазов с бачком непосредственно присоединенным | 10 комплектов | 0,3
17 | ТЕР17-01-001- 11 с ; | Установка ванн ножных и ручных | 10 .комплектов | 0,1
18 | ТЕРр65-04-01 | Демонтаж санитарных приборов умывальников и раковин | 100 приборов | .0,03
19 | ТЕР17-01-005-04 | Установка раковин | 10 комплектов | 0,3
20 | ТЕРр65-01-01 | Разборка трубопроводов из водогазопроводных труб диаметром до 32 мм | 100 м трубопров одов | '0,5
21 | ТЕР16-03-002- | Прокладка трубопроводов | 100 м трубопров - ' ода | 0,5
| 01 | водоснабжения из многослойных металл-полимерных-труб диаметром 15 мм
22 | ТЕРр65-01-01 | Разборка трубопроводов из водогазопроводных труб диаметром до 32 мм | : 100 м трубопров одов | 0,4
23 | ТЕР16-03-002-03 | Прокладка трубопроводов водоснабжения из многослойных металл-полимерных труб диаметром 25 мм | 100 м трубопров ода | 0,4
24 | ТЕРр65-02-01 | Разборка трубопроводов из чугунных канализационных труб диаметром 50 мм | 100 м трубопров ода с фасонным и частями | 0,3
25 | ТЕР16-04-001-01 | Прокладка трубопроводов канализации из полиэтиленовых труб высокой плотности диаметром 50 мм | 100 м трубопров ода | 0,3
26 | ТЕРр65-02-02 V '. •; Ь .41 ¦ | Разборка трубопроводов из чугунных канализационных труб диаметром 100 мм | 100 м трубопров ода с фасонным и частями | 0,2
27 | ТЕР16-04-001-02 | Прокладка трубопроводов канализации из полиэтиленовых труб высокой плотности диаметром 100 мм | 100 м трубопров ода | 0,2
28 | ТЕРр65-09-04 | Смена внутренних трубопроводов из стальных труб диаметром-до 32 мм | 100 м трубопров одов | 0.3
>;29 | СЦМ-103- 9001-186 : | Тройники для холодной воды КВ-КВ-КВ диам.32мм | шт | 25
30 | СЦМ-103-9001-417 | Угольники 45, диам.32мм | шт | 30
31 | ТЕР16-05-001-01 | Установка вентилей, задвижек,; затворов, клапанов обратных, кранов проходных на трубопроводах из стальных труб диаметром до 25 мм | 1 шт | 6
32 | ТЕР16-07-003-02 | Врезки в действующие внутренние сети трубопроводов отопления и водоснабжения диаметром 20 мм | 1 врезка | 10
33 | ТЕР46-03-009- 03 | Пробивка в кирпичных стенах отверстий круглых диаметром до 25мм | 100 шт. | 0,15
при толщине стен до 25 см
34 | ТЕР46-03-017-01 | Заделка отверстий, гнезд и борозд в перекрытиях железобетонных площадью до 0,1 м2 | 1мЗ заделки | 1
35 | ТЕР11-01-011-01 | Устройство стяжек цементных толщиной 20 мм | 100 м2 стяжки | 0,16